## 建築工事編表紙
建築工事編

## 積算基本情報チェックリスト（表紙）
積算基本情報チェックリスト
業務名
施設名
業務受注者名
担当者名
管理技術者:
主任担当技術者（積算）:
担当技術者（積算）:

## 積算基本情報チェックリスト
Ⅰ．基本事項
１．基準類の確認
チェック項目 |  |  | チ ェ ッ ク 内 容 | 確認
|  |  |  | 仕 | 数 | ▼
|  | 基準類等 | 適用となる設計図書と基準類（適用年度）について確認したか。
設計図書
・図面及び仕様書
・現場説明書
・図面及び現場説明書に対する質問回答
建築関係
・公共建築工事標準仕様書（建築工事編）
・建築物解体工事共通仕様書
・建築工事標準詳細図
積算関係
・公共建築工事積算基準
・公共建築工事標準単価積算基準
・公共建築数量積算基準
・公共建築工事内訳書標準書式（建築工事編）
・公共建築工事積算基準等資料
２．適用の設計図書の確認
チェック項目 |  |  | チ ェ ッ ク 内 容 | 確認
|  |  |  | 仕 | 数 | ▼
|  | 工事名 | 工事名を確認したか。
|  | 工事場所 | 工事場所を確認したか。
|  | 工事種目 | 工事種目を確認したか。
建物・工事種目ごとに数量の拾い分けをしたか。
|  | 工期 | 工期を確認したか。また、工期の始期が設定されている場合は始期も確認したか。
・工期：令和 年 月 日 （始期：令和 年 月 日）
|  | 指定部分 | 指定部分の有無を確認したか。
・無し
・有り 工期：令和 年 月 日
範囲：
|  | 予算区分 | 予算の区分による拾い分けが必要か発注者に確認したか。
・無し
・有り 範囲：
|  | 関連工事 | 本工事以外の関連工事があるか発注者に確認したか。
・無し
・有り ( ・ 電気設備工事 ・ 機械設備工事 ・ )
関連工事がある場合は、仮設の範囲を確認したか。
|  | 発注範囲 | 本工事において(発注しない)別途工事部分があるか確認したか。
・無し
・有り 特記仕様書記載 ( ・ ・ )
・有り 図面記載 ( ・ ・ )

## 基礎チェックリスト（表紙）
積算基礎チェックリスト
業務名
施設名
業務受注者名
担当者名
管理技術者:
主任担当技術者（積算）:
担当技術者（積算）:

## 積算基礎チェックリスト
○ 基礎チェック
チェック項目 |  |  | チ ェ ッ ク 内 容 |  | 確認
[5 empty] | 仕 | 数 | ▼
| 共通事項 | 【担当技術者】
（意匠）
数量算出後、自己チェックをおこなったか。
○抽出チェックをおこなった
|  |  | （室名： | ）
○全室チェックをおこなった
柱・壁厚等の寸法確認は、意匠図と構造図を確認し、不整合の場合は質疑をしたか。
柱・壁厚等の寸法が不明の場合は質疑をしたか。
X・Y等は、電卓で計算した結果のみを入力せず計算式を記載したか
1室のみ拾い、室数を乗じている場合、乗じた室数を再確認したか
○確認した。
○室数を乗じた計算はしていないが、誤入力がないか確認した。
自己チェック後、修正した室がある
|  |  | （室名： | ）
自己チェックした際、間違いは見当たらなかった。
自己チェック後、主任技術者へ報告をしたか。
（構造）
数量算出後、自己チェックをおこなったか
○抽出チェックをおこなった
|  |  | （部位： | ）
○全数チェックをおこなった
柱・壁厚等の寸法確認は、意匠図と構造図を確認し、不整合の場合は質疑をしたか。
柱・壁厚等の寸法が不明の場合は質疑をしたか。
自己チェック後、修正した部位がある
|  |  | （部位： | ）
自己チェックした際、間違いは見当たらなかった。
自己チェック後、主任技術者へ報告をしたか。
【主任技術者】
担当技術者から報告をうけたか。
X・Yや配筋等の抽出チェックをしたか
|  |  | （意匠 室名： | ）
|  |  | （構造 部位： | ）
担当技術者へ修正指示をしたか
指示の主な内容
|  | （ |  | ）
|  | （ |  | ）
|  | （ |  | ）
管理技術者（又はその代理者）にチェック体制を含め積算業務の報告をしたか。
【管理技術者】
主任技術者（又は報告を受けた代理者）からチェック体制を含め積算業務の報告を受けたか
報告された主な内容
|  | （ |  | ）
|  | （ |  | ）
|  | （ |  | ）
最終図面による積算がなされたか確認したか（報告を受けたか）
どのような確認をしたか（報告を受けたか）
|  | （ |  | ）
プロセスチェックとして、積算業務のチェック体制が適正となるよう管理したか
設計業務と積算業務の連携体制が適正となるよう管理したか
是正等の指示又は協議をしたか（主な指示又は協議内容）
|  | （ |  | ）
|  | （ |  | ）

## 数量算出チェックリスト表紙（新営）
数量算出チェックリスト
（新営工事用）
業務名
施設名
業務受注者名
担当者名
管理技術者:
主任担当技術者（積算）:
担当技術者（積算）:

## 目次（数量算出）
目次
Ⅰ．基本事項
１ 数量基準
Ⅱ．工事費の積算
１ 一般事項
２ 仮設
３ 土工・地業
３－１ 土工
３－２ 地業
４ 躯体
４－１鉄筋
４－２コンクリート
４－３ 型枠
４－４ 鉄骨
５ 仕上
５－１ 外部仕上げ
５－２ 内部仕上げ
６ 建具
６－１ 木製建具
６－２ 金属製建具
６－３ カーテンウォール
６－４ ガラス
７ 仕上ユニット
８ 外構
９ 植栽
１０ とりこわし
１０－１ 仮設
１０－２ 土工
１０－３ とりこわし
１１ 発生材処理
１２ 共通仮設費積み上げ

## ●数量算出チェックリスト（新営工事）
Ⅰ．基本事項
１ 数量基準
チェック項目 |  |  | チ ェ ッ ク 内 容 | 確認
|  |  |  | 仕 | 数 | ▼
|  | 数量 | 数量は、設計数量とする。ただし、計画数量又は所要数量を求める場合は、公共建築数量積算基準に示す方法としたか。
|  | 設計寸法 | 設計寸法は、設計図書に記載された寸法、記載された寸法から計測・計算することのできる寸法及び計測器具により読み取ることのできる寸法としたか。
|  | 単位 | 計測・計算の単位は、原則としてｍ、㎡、ｍ3及びｔとなっているか。 また、少量の施工が点在する場合の数量は、か所等の適切な単位としたか。
|  | 端数処理 | 端数処理は、四捨五入としたか。
|  | 計測寸法 | 計測寸法の単位はｍとし、小数点以下第２位としたか。
Ⅱ．工事費の積算
１ 一般事項
チェック項目 |  |  | チ ェ ッ ク 内 容 | 確認
|  |  |  | 仕 | 数 | ▼
|  | 一般事項 | 施工量が少量または僅少の場合、施工場所が点在する場合及び工程上連続作業が困難な場合等の単価及び価格は、施工に最低限必要な材料・労務・機械器具等を考慮したか。
設計変更における基準は、当初設計における工事費積算時の基準としたか。
２ 仮設
チェック項目 |  |  | チ ェ ッ ク 内 容 | 確認
|  |  |  | 仕 | 数 | ▼
|  | 共通事項 | 工事規模に対して、工期が適切か確認したか。
任意仮設の項目について仮設計画図を作成し、適切か確認したうえで算出したか。
指定仮設の項目について範囲等を確認して算出したか。
施工条件明示を確認して算出したか。
｢ｎ階建｣の建物において階段室床面積×(n-1)として算出したか。
試験・調査の有無を確認して算出したか。
ＶＯＣ測定の有無を確認して算出したか。
算出する建物が、「一般」、「小規模、複雑」のどちらに該当するか確認して算出したか。
|  | 遣方 | 建築面積にドライエリア、外部階段等の設置部分の面積を加算したか。
地下階が有る場合や小規模建物の場合に遣方の検討をして算出したか。
|  | 墨出し、 養生、 整理清掃･ 後片付け | 建物の延べ面積（建築物の各階の床面積の合計）で算出したか。
ドライエリア、ベランダ等は区分して算出したか。
|  | 外部足場 | 設計地盤と現状地盤が異なる場合、現状地盤（平均）を基準線として算出したか。
足場の種類（枠組幅等）により区分して算出したか。
|  | ドライエリア足場 | ドライエリア内の足場を算出したか。
|  | 地足場 | 地足場が必要か確認し、必要な場合、建物の建築面積で算出したか。 ただし、地下面積が建築面積を超える場合、地下部分の水平投影面積を含めて算出したか。
|  | 内部足場 | 躯体工事用及び仕上工事用を区分して算出したか。
ピット、二重スラブ等の場合でも必要か確認して算出したか。
|  | 内部躯体足場 | 鉄筋・型枠足場及び躯体支保工は階高により区分して対象床面積を算出したか。
|  | 内部仕上足場 | 壁仕上げのみの部分を区分して算出したか。
|  | 内部階段足場 | ｢ｎ階建｣の建物において階段室床面積×(n-1)として算出したか。
|  | シャフト内足場 | 各階シャフト内の床面積を合計して算出したか。
|  | 災害防止 | 小幅ネットを算出したか。
養生防護棚が必要か確認して算出したか。
３ 土工・地業
３－１ 土工
チェック項目 |  |  | チ ェ ッ ク 内 容 | 確認
|  |  |  | 仕 | 数 | ▼
|  | 共通事項 | 土工計画（根切り図等）を作成して算出したか。
（山留め計画、排水計画、構台計画の参考図は作成されているか確認したか。）
根切り基準線の位置を確認して算出したか。
土工数量の流用計画を作成して算出した数量に過不足が無いか確認したか。
|  | 整地 | 整地の範囲が指定されているか、すきとり又は切土が必要か確認して算出したか。
|  | 根切り | 根切り基準線から算出したか。
余幅を算出したか。
|  | 床付け | 基礎、基礎梁下、耐圧盤下等の地業面積で算出したか。（小規模土工を除く機械施工を対象とする）
盛土部分は除いて算出したか。
|  | 埋戻し | 埋戻しの数量＝根切りの数量－(現状ＧＬ以下の基礎又は地下構築物（ピット含む）の体積 ＋砂利地業の体積＋捨てコンクリートの体積)を確認したか。
|  | 盛土 | 設計ＧＬが根切り基準線より高い場合、盛土を算出したか。
|  | 仮置き土 | 根切り周辺部に仮置きできるか確認し、できない場合は運搬距離ごとに区分して算出したか。
|  | 建設発生土 | 建設発生土の数量＝根切りの数量＋すきとりの数量－(埋戻しの数量＋盛土の数量)を確認したか。
運搬距離及びダンプトラックの規格ごとに区分して算出したか。
処分指定場所ごとに区分して算出したか。
|  | 専用仮設 | 山留め等は仮設参考図の指定により算出したか。
|  | 機械運搬 | 必要台数及び回数を算出したか。
３－２ 地業
チェック項目 |  |  | チ ェ ッ ク 内 容 | 確認
|  |  |  | 仕 | 数 | ▼
|  | 共通事項 | 材種、規格、工法等に区分して算出したか。
|  | 床下防湿層敷き | 基礎梁際の、のみ込みを確認して算出したか。
|  | 床下断熱材敷き | 基礎梁際の、のみ込みを確認して算出したか。
|  | 既製 コンクリート （鋼製）杭 | 継手について特記仕様書を確認したか。
|  |  | 杭間ざらいを算出したか。 |  |  |  | 鋼製杭と兼用
中詰めコンクリートを算出したか。
建設発生土又は建設汚泥は、工法ごとに区分して算出したか。
杭頭補強は種別ごとに区分して算出したか。
|  | 場所打ち コンクリート杭 | 杭頭部の余盛りを加算して算出したか。
コンクリートの所要数量算出のための割増し率を確認して算出したか。
鉄筋の所要数量算出のための割増率を確認して算出したか。 （数量基準では、３％増を標準とする）
鋼材の所要数量算出のための割増率を確認して算出したか。
４ 躯体
４－１鉄筋
チェック項目 |  |  | チ ェ ッ ク 内 容 | 確認
|  |  |  | 仕 | 数 | ▼
|  | 共通事項 | 【躯体】、【外部仕上】及び【内部仕上】に区分して算出したか。
規格、形状、寸法等ごとに区分して設計数量で算出したか。
|  | 鉄筋 | 集計表は、①部位別、②階別及び③部材別に作成したか。
所要数量を求めるときに、割増率（４％）を確認して算出したか。
床板の出隅及び入り隅補強筋を算出したか。
フックの必要な部位を確認して算出したか。
フープ及びスタラップの鉄筋が小径であることを確認して算出したか。
床版～梁取合いの受け筋を算出したか。
開口部、コンクリート貫通箇所等の補強筋を算出したか。
スパイラル筋は、設計数量で算出したか。
|  | スクラップ控除 | 鉄筋の割増数量（所要数量－設計数量）に対し、スクラップを７０％として算出したか。
|  | 継手 | 継手方法について設計図書を確認したか。
ガス圧接は径別に箇所数を算出したか。
|  | スリーブ | 工事区分(建築及び設備)を確認して算出したか。
４－２コンクリート
チェック項目 |  |  | チ ェ ッ ク 内 容 | 確認
|  |  |  | 仕 | 数 | ▼
|  | 共通事項 | 【躯体】、【外部仕上】及び【内部仕上】に区分して算出したか。
|  | コンクリート | 集計表は、①部位別、②階別、③部材別及び④打設別に作成したか。
コンクリート種別、設計強度、スランプ等により区分して算出したか。
鉄骨によるコンクリートの欠除について換算した体積を算出したか。
壁･柱･梁で外部に面する打放しコンクリート部分の増打ち及び意匠上の増打ちの見落としはないか。
防水工事の保護コンクリートの見落しはないか。
下がり壁の見落としはないか。
コンクリートブロック壁のための立上がり壁及び下がり壁の見落しはないか。
|  | 打設手間 | 施工計画を確認して打設区分ごとに集計したか。
建物内及び屋上の設備基礎等で後打ちが想定される場合は小型構造物として算出したか。
|  | 構造体強度補正 | 対象地域、打設工程を確認して、コンクリート数量を打設区分ごとに集計したか。
|  | 専用仮設 | 配管型ポンプ車の場合、コンクリート足場を算出したか。
|  | 養生 | 寒冷期（外気温３℃未満）にやむを得ずコンクリート打設を行う場合、養生のための足場、シート等を算出したか。
４－３ 型枠
チェック項目 |  |  | チ ェ ッ ク 内 容 | 確認
|  |  |  | 仕 | 数 | ▼
|  | 共通事項 | 【躯体】、【外部仕上】及び【内部仕上】に区分して算出したか。
普通合板型枠、打放し合板型枠、曲面型枠等を材料、工法、コンクリート打設面等に区分して算出したか。
|  | 型枠 | 普通合板型枠と打放し合板型枠を重複して算出していないか。
勾配屋根の場合、上部型枠は必要か確認して算出したか。
建物内及び屋上の設備基礎等で後打ちが想定される部位は区分して算出したか。
|  | 打放し面補修 | 打放し面ごとに算出したか。
|  | コーン処理 | 使用部位を設計図書で確認して算出したか。
|  | 型枠目地棒 | 打継目地、化粧目地、ひび割れ誘発目地及び大面木の形状ごとに算出したか。
４－４ 鉄骨
チェック項目 |  |  | チ ェ ッ ク 内 容 | 確認
|  |  |  | 仕 | 数 | ▼
|  | 共通事項 | 【主体鉄骨】及び【付帯鉄骨】に区分して算出したか。
【工場製作】及び【現場建方】に区分して算出したか。
規格、形状、寸法等ごとに区分して、設計数量で算出したか。
|  | 鋼材 | 所要数量を求めるときに、割増率を確認して算出したか。
|  | 工場加工組立 | 鉄骨工場加工組立と軽量鉄骨加工組立を区分して算出したか。
|  | 高力ボルト | 形状から締め付け長さが適切か確認して算出したか
|  | スタッドボルト | 現場施工及び工場施工別に区分して算出したか。
|  | デッキプレート | コンクリート流れ止めが必要か確認して算出したか。
|  | ブレース | ブレース材重量及びターンバックルなどの内寸法で算出したか。（羽子板は含まない）
|  | スクラップ控除 | 鋼材の割増数量（所要数量－設計数量）に対し、スクラップを７０％として算出したか。
|  | ＰＣ板取付用 １次ファスナー | ＰＣ工事と鉄骨工事の工事区分を確認して算出したか。
|  | 耐火塗料 | 部位別及び部材別に算出したか。
|  | 鉄骨工場塗装 | 一般･ラチス･軽量別に算出したか。
工場塗装と現場塗装を明確に区分して算出したか。
|  | スリーブ | 工事区分（建築及び設備）を確認して算出したか
|  | 主体鉄骨建方 | 設計数量(現場本締ボルトは含まず)で算出したか。
|  | 建方機械器具 | 揚重機械選定は、最大作業半径と吊上荷重を確認して算出したか。
揚重機械の存置日数は、選定した機種を確認して算出したか。
|  | 超音波探傷試験 | 検査水準・ＡＯＱＬにより、算出したか。
|  | 溶接長さ | 仕様書、標準図により溶接種別ごとに、算出したか。
|  | 耐火被覆 | 耐火性能ごとに区分して算出したか。
被覆範囲を確認して算出したか。
|  | 専用仮設 | 鉄骨足場は鉄骨軸部分の延べ面積で算出したか。
|  | 災害防止 | 各階ごとに水平ネット張りを算出したか。(平家建の場合は不要。)
鉄骨軸組部分の延べ面積、掛け長さ及び箇所で算出したか。（柱外面で囲まれた範囲も含む）
５ 仕上
５－１ 外部仕上げ
チェック項目 |  |  | チ ェ ッ ク 内 容 | 確認
|  |  |  | 仕 | 数 | ▼
|  | 共通事項 | 施工計画を確認し工程ごとに算出したか。
材種別に部位、形状、寸法、工法等に区分して算出したか。
|  | ＡＬＣパネル 押出成形セメント板 | パネル間の目地材の施工区分を確認し、見積りに含まない場合は算出したか。
他部材との取り合い部の目地材は算出したか。
表面仕上げ（工場又は現場）の確認をし、表面材による拾い分けをしたか。
２次ファスナーの見落しはないか。
防水
|  | アスファルト防水 | 防水層の保護（押えコンクリート等）が必要か確認して算出したか。
|  | 合成高分子シート防水 | 防水層の工法及び種別ごとに区別して算出したか。
|  | 塗膜防水 | 防水層の種別ごとに区別して算出したか。
|  | 入り隅処理 | 必要の有無を確認して算出したか。
成形キャント材（防水）とモルタル（左官）の分けを確認し、区分して算出したか。
|  | 成形緩衝材 | 必要の有無を確認して算出したか。
|  | 脱気装置 | 必要の有無を確認して算出したか。
|  | シーリング | 種類、施工箇所及び目地巾を確認して算出したか。
タイル張りにおける伸縮調整目地、ひび割れ誘発目地及び打継目地のシーリングを算出したか。
二重シール部分の見落としはないか。
とい
|  | 鋼管とい保温 | といの部位及び径ごとに、一般の屋内露出部、天井内等、厨房・浴室内等に区分して算出したか。
|  | 鋼管とい塗装 | といの材質及び径ごとに算出したか。
|  | 鋼管とい掃除口 | といの部位及び径ごとに区分して算出したか。
床上及び床下に区分して算出したか。
|  | ルーフドレン | 材質、径、形式（縦引、横引及び中継用）及び防水仕様ごとに区分して算出したか。
|  | 石 | 引き金物及び取付金物の見落としはないか。
|  | タイル | コンクリート素地面処理の工法を確認したか。(目荒し工法又はＭＣＲ工法)
密着張り、改良積上張り、改良圧着張り、マスク張り等の工法ごとに区分して算出したか。
役物類がある場合、外壁タイル面積から役物の面積を控除して算出したか。
壁大判タイル張りの場合、引き金物及び取付金物の見落としはないか。
|  | 軽量鉄骨天井下地 | 天井仕上げの種類を確認して野縁の間隔ごとに算出したか。
振れ留め加算の有無を確認して算出したか。
天井のふところ高さを考慮して算出したか。
|  | アルミニウム製笠木・水切り金物 | 寸法、形状及び表面仕上げごとに算出したか。
周長を直線部として算出した場合は、コーナー加算も算出したか。
|  | 仕上塗材仕上げ | 仕上塗材の種類、仕上げの形状及び工法ごとに算出したか。
５－２ 内部仕上げ
チェック項目 |  |  | チ ェ ッ ク 内 容 | 確認
|  |  |  | 仕 | 数 | ▼
|  | 共通事項 | 施工計画を確認し工程ごとに算出したか。
材種別に部位、形状、寸法、工法等に区分して算出したか。
床
|  | 共通 | 床仕上げの合計が延べ面積を超えていないか確認したか。
左官
|  | 床コンクリート直均し仕上げ | 表面仕上げごとに区分して算出したか。
フリーアクセスフロア及び二重床の場合は仕上りの平たんさを確認して区分したか。
|  | 下地モルタル塗り | 張り物、敷物、防水下地及びタイル張りの工法ごとに算出したか。
壁
|  | 共通 | 下地張りの有無及び工法の確認をしたか。
既製コンクリート
|  | コンクリートブロック積み | ブロックの種類（適用箇所及び区分）を確認したか。
片面化粧及び両面化粧ごとに算出したか。
|  | まぐさコンクリート | 断面ごとの箇所数で算出したか。
|  | ＡＬＣパネル | パネル間の目地材の施工区分を確認し、見積りに含まない場合は算出したか。
他部材との取り合い部の目地材は算出したか。
表面仕上げ（工場又は現場）の確認をし、表面材による拾い分けをしたか。
２次ファスナーの見落しはないか。
|  | 押出成形セメント板 | パネル間の目地材の施工区分を確認し、見積りに含まない場合は算出したか。
他部材との取り合い部の目地材は算出したか。
表面仕上げ（工場又は現場）の確認をし、表面材による拾い分けをしたか。
２次ファスナーの見落しはないか。
タイル
|  | 内装タイル張り | 役物類がある場合、タイル面積から役物の面積を控除したか。
|  | 壁ユニットタイル | タイルの大きさにより工法を確認して算出したか。
|  | 壁タイル接着剤張り | 施工箇所により有機質接着剤の種類をタイプⅠ及びⅡに区分して算出したか。
金属
|  | 軽量鉄骨壁下地 | 下地張りの有無を確認してスタッドの間隔ごとに算出したか。
梁及びスラブ下あるいは天井面まで設置するか確認して算出したか。
軽量鉄骨壁下地共（耐火間仕切り壁等）の部位による、重複計上はないか。
|  | 壁見切縁 | 材種及び形状ごとに算出したか。
左官
|  | 下地モルタル塗り | 各種タイル張り工法別に算出したか。
|  | モルタル塗り | 刷毛引き及び金ごて仕上げを部位ごとに区分して算出したか。
|  | 仕上塗材仕上げ | 仕上塗材の種類、仕上げの形状及び工法ごとに算出したか。
塗装
|  | 素地ごしらえ | 下地の種類ごとに素地ごしらえの種別を確認したか。
|  | 塗装係数 | 建具類、鉄骨等に採用した係数は妥当か。
|  | さび止め塗料塗り | 鉄鋼面及び亜鉛めっき面ごとに算出したか。
|  | 各種塗装仕上げ | 一般面、見上げ面及び仕様の種別ごとに算出したか。
|  | 耐候性塗料塗り | 鉄鋼面において、下地処理等の確認をしたか。
５－２ 内部仕上げ
チェック項目 |  |  | チ ェ ッ ク 内 容 | 確認
|  |  |  | 仕 | 数 | ▼
内外装
|  | ボード張り | 仕上種別、下地種別、厚さ等を確認して算出したか。
|  | 耐火間仕切 | 軽量鉄骨下地と両面のボードを一括含み片面面積で算出したか。
|  | 遮音間仕切 | 遮音シール材の仕様を確認して算出したか。
|  | 断熱材張り・打ち込み | 種類及び施工箇所を確認して算出したか。
天井
|  | 共通 | 天井仕上げの合計が延べ面積を超えていないか確認したか。
下地張りの有無及び仕様の確認をしたか。
金属
|  | 軽量鉄骨天井下地 | 天井仕上げの種類を確認して野縁の間隔ごとに算出したか。
振れ留め加算の有無を確認して算出したか。
天井のふところ高さを考慮して算出したか。
ホール等の大空間の場合、耐震性を考慮した補強が必要か確認し算出したか。
下がり壁の見落としはないか。
|  | 天井廻縁 | 材種ごとに算出したか。
|  | 下がり壁見切縁 | 材種ごとに算出したか。
塗装
|  | 素地ごしらえ | 下地の種類ごとに素地ごしらえの種別を確認したか。
|  | 塗装係数 | 建具類、鉄骨等に採用した係数は妥当か。
|  | さび止め塗料塗り | 鉄鋼面及び亜鉛めっき面別に算出したか。
|  | 各種塗装仕上げ | 一般面、見上げ面及び仕様の種別ごとに算出したか。
|  | 耐候性塗料塗り | 鉄鋼面において、下地処理等の確認をしたか。
内外装
|  | ボード張り | 仕上種別、下地種別、厚さ等を確認して算出したか。
|  | 断熱材張り・打ち込み | 種類及び施工箇所を確認して算出したか。
その他
木工
|  | 構造材・小割材 | 断面部材が、ひき立て寸法又は仕上がり寸法で示しているか確認したか。
材料と施工手間を分けて計上する場合、材料は所要数量で算出したか。
|  | 造作材 | 断面部材が、ひき立て寸法又は仕上がり寸法で示しているか確認したか。
材料と施工手間を分けて計上する場合、材料は所要数量で算出したか。
|  | 銘木(板材、縁甲板) | 本数、枚数又は面積で算出したか。
金属
|  | あと施工アンカー | 金属系及び接着系を区分して算出したか。
径別及び施工部位別に区分して算出したか。
|  | 手摺り | 斜部手すりは、水平投影長さではなく手すり長さで算出したか。
６ 建具
６－１ 木製建具
チェック項目 |  |  | チ ェ ッ ク 内 容 | 確認
|  |  |  | 仕 | 数 | ▼
|  | 共通事項 | 建具キープランと建具表の数量のくい違いはないか確認して算出したか。
建具面の仕上げ及び塗装の有無を確認して算出したか。
|  | 木製建具枠 | 木工事で計上されているか。
|  | ふすま | 上張りによる区別をしたか。
６－２ 金属製建具
チェック項目 |  |  | チ ェ ッ ク 内 容 | 確認
|  |  |  | 仕 | 数 | ▼
|  | 共通事項 | 建具キープランと建具表の数量のくい違いはないか確認して算出したか。
種別（耐風圧、気密及び水密性）、枠見込み、表面処理などの性能・仕様を確認したか。
主仕上げの材質、形状等により区分して算出したか。
同じ符号で枠・金物等の違いがある場合がないか確認したか。
焼き付け塗装の場合は、塗装計測対象外としたか（建具の見積に含めるため）。
|  | アルミニウム製建具 | 網戸の設置が必要か確認して算出したか。
建具と水切間のシーリングを建具見積りに含む場合は、計上対象外としたか。
額縁の仕様は確認したか。木額縁の場合は木工事で計上したか。
内部建具がある場合、外部建具と区分して算出したか。
|  | 自閉式上吊り引戸装置 | 装置付建具は、その他建具と区分して算出したか。
|  | 自動ドア開閉装置 | 数量計上の見落としはないか。
|  | 建具周囲 シーリング | 建具内法寸法による周長で算出したか。
断面（目地幅）寸法ごとに区分して算出したか。
シーリング材の種類を、被着体の組み合わせにより確認して算出したか。
|  | 枠廻り モルタル充填 | 建具内法寸法による周長で算出したか。
下枠、くつずり及び目地棒がない場合、計測範囲を確認して算出したか。
外部及び内部に区分して算出したか。
|  | 枠周り 断熱材補修 | 建具内法寸法による周長で算出したか。
下枠、くつずり及び目地棒が無い場合、計測範囲を確認して算出したか。
６－３ カーテンウォール
チェック項目 |  |  | チ ェ ッ ク 内 容 | 確認
|  |  |  | 仕 | 数 | ▼
|  | メタルカーテンウォール | 平面図と建具表の数量のくい違いはないか確認して算出したか。
シーリング材の種別及び構造用ガスケットの適用を確認して算出したか。
取り合う笠木、幕板、カーテンボックス等の工事範囲を確認して算出したか。
|  | ＰＣカーテンウォール | 仕様、厚さ及び寸法に区分して算出したか。
パネル間の目地材は計測対象外（見積に含める）とし、他部材との目地材は算出したか。
表面（裏面共）仕上げ及び建具の取り付けは計測対象となるか確認して算出したか。
２次ファスナーの見落しはないか。
６－４ ガラス
チェック項目 |  |  | チ ェ ッ ク 内 容 | 確認
|  |  |  | 仕 | 数 | ▼
|  | 共通事項 | 材種、形状、規格寸法、厚さ及び留め材ごとに算出したか。
特殊寸法及び特殊形状は寸法ごとに単位を枚として算出したか。
小口処理等の特殊加工を必要とする箇所が有るか確認して算出したか。
|  | 熱線反射ガラス | 熱線反射ガラスの映像調整は必要か確認して算出したか。
|  | 強化・複層・合わせガラス | 特寸 2.0m2以下、4.0m2以下及び6.0m2以下ごとに算出したか。
|  | その他板ガラス | 特寸 2.18m2以下、4.45m2以下及び6.81m2以下ごとに算出したか。
７ 仕上ユニット
チェック項目 |  |  | チ ェ ッ ク 内 容 | 確認
|  |  |  | 仕 | 数 | ▼
|  | 棚、流し台、ユニットバス、鏡 | 材種、規格、形状及び寸法ごとに箇所数を算出したか。
|  | スクリーン、 隔壁、 カウンター | 材種及び規格ごとに算出したか。
|  | 表示板、 換気孔、 ルーバー、 床下点検口 | 材種、規格、形状及び寸法ごとに箇所数を算出したか。
|  | カーテン、 ブラインド | 材種、規格、形状及び寸法ごとに箇所数を算出したか。
|  | カーテンボックス | 材種、形状及び寸法ごとに長さを算出したか。
|  | 移動間仕切 可動間仕切 | 材種及び規格ごとに面積又は箇所数を算出したか。
遮音性の特記がある場合、設計図書により天井内ふさぎを算出したか。
|  | 造り付け家具 | 設置する面の仕上を控除したか。
８ 外構
チェック項目 |  |  | チ ェ ッ ク 内 容 | 確認
|  |  |  | 仕 | 数 | ▼
|  | 共通事項 | 敷地境界が明確になっているか確認したか。
敷地内と敷地外を区分して算出したか。
外構計画（施工計画）を作成し算出したか。
共通仮設は計画図を基に算出したか。
土工算出において、異工種（舗装と縁石、舗装と桝等）の重複範囲を控除したか。
土工数量の流用計画を作成して算出した数量に過不足が無いか確認したか。
囲障
|  | 共通 | 施工計画を確認して工程ごとに算出したか。
囲障の種別、材質、形状、寸法、工法、施工規模等に区分して算出したか。
|  | 仮設 | 仮設を適切に算出したか。
舗装
|  | 共通 | 施工計画を確認して１区画ごとに算出したか
舗装の種別、構成、厚さ及び施工規模ごとに区分して算出したか。
|  | 仮設 | 仮設を適切に算出したか。
|  | コンクリート舗装 | コンクリートの規格、溶接金網及び目地の有無を確認したか。
|  | 舗装機械運搬 | 舗装機械の編成は適切か。
屋外排水設備
|  | 共通 | 施工計画を確認し工程ごとに算出したか。
建設発生土を適切に算出したか。
|  | 排水管 | 材種、呼び径及び管底深さごとに算出したか。
|  | 桝 | 用途、大きさ及び管底ごとに算出したか。
マンホールの材質、用途及び適用荷重を確認したか。
グレーチングの材質、用途、適用荷重、メインバーピッチ等を確認したか。
|  | 既製Ｕ型側溝 | ブロック形状、呼び名及び種別ごとに算出したか。
グレーチングの材質、用途、適用荷重、メインバーピッチ等を確認したか。
|  | 現場打ちＵ型側溝 | コンクリートの規格及びサイズごとに算出したか。
グレーチングの材質、用途、適用荷重、メインバーピッチ等を確認したか。
|  | 自由勾配側溝 | ブロック形状及び寸法ごとに算出したか。
勾配調整コンクリートを算出したか。
|  | Ｌ形・Ｖ形側溝 | ブロック形状及び寸法ごとに算出したか。
|  | 街きょ、縁石 | ブロック形状及び寸法ごとに算出したか。
|  | その他 | 既存桝の接続補修を算出したか。
９ 植栽
チェック項目 |  |  | チ ェ ッ ク 内 容 | 確認
|  |  |  | 仕 | 数 | ▼
植栽
|  | 共通 | 新植・移植・伐採抜根ごとに区分したか。
必要に応じて揚重機械等を算出したか。
|  | 植栽基盤 | 有効土層厚さ及び植栽基盤整備工法種別ごとに算出したか。
|  | 植込み用土 | 客土と現場発生土の種類ごとに算出したか。
|  | 土壌改良材 | 土壌改良材の使用の有無、材料、規格及び使用量ごとに算出したか。
|  | 盛土 | 現状地盤の基盤整備と区分して算出したか。
植込み用土の種類を確認したか。
|  | 新植 | 樹種及び寸法（樹高、幹径、葉張り等）ごとに算出したか。
|  | 植え込み手間 | 寸法ごとに算出したか。
|  | 幹巻き | 寸法ごとに算出したか。
|  | 支柱、ツリーサークル等 | 材質、形状及び寸法ごとに算出したか。
|  | 付合物 | 設計図書により説明標、説明板等の付合物を算出したか。
|  | 芝張り | 種類及び工法ごとに算出したか。
|  | 地被類 | ㎡当たりのコンテナ数を確認したか。
種類及び寸法ごとに算出したか。
|  | 移植 | 移植場所及び仮移植の有無を確認したか。
樹種、高さ及び樹周ごとに算出したか。
|  | 根巻き | 根巻きの有無を確認し、算出したか。
|  | 伐採抜根 | 伐採・抜根・伐採抜根を区分して樹種及び寸法ごとに算出したか。
発生材の運搬距離・受け入れ場所は設計図書に対応しているか。
|  | 植栽機械運搬 | 必要台数及び回数を算出したか。 |  |  |  | よく抜け落ちる項目を追加
|  | 屋上緑化 | 仕様等を設計図書で確認したか。
設備工事との区分について、確認して対象となる数量を算出したか。
搬入方法を設計図書で確認し、適切に計上したか。
養生及び整理清掃後片付けの有無を確認して必要な場合は算出したか。
屋上緑化システムの場合、樹木、植え込み手間、支柱等は、樹木（新植）に準じて算出したか。
１０ とりこわし
１０－１ 仮設
チェック項目 |  |  | チ ェ ッ ク 内 容 | 確認
|  |  |  | 仕 | 数 | ▼
|  | 共通事項 | 工事条件に対して、工期が適正か確認したか。
任意仮設の項目について適正な仮設計画図（参考）等が作成されており、その内容に基づき算出したか。
指定仮設の項目について範囲等を確認して算出したか。
施工条件明示を確認して算出したか。
設計図書により必要に応じて盛り替えを算出したか。
石綿含有分析調査、ＰＣＢ含有シーリング分析調査、絶縁油のＰＣＢ含有分析調査、焼却炉のダイオキシン類汚染物質等の調査の有無を確認して算出したか。
建物ごとに区分して算出したか。
|  | 外部足場 | 設計図書により必要に応じて算出したか。 |  |  |  | とりこわし工事に対応のため追加
足場の種類（枠組幅等）により区分して算出したか。
|  | 内部足場 | 仕上を先行撤去する場所を対象に算出したか。
階高によって足場種別を区分して算出したか。
|  | 災害防止 | 防護棚、金網張り、シート張り、小幅ネット及び防音パネルは必要の有無を確認して算出したか。
解体に近接して仮囲いを設置している場合には、設置範囲の重複がないか確認したか。
外壁の石綿含有仕上塗材の除去がある場合は、除去工法に適した仮設を算出したか。
１０－２ 土工
チェック項目 |  |  | チ ェ ッ ク 内 容 | 確認
|  |  |  | 仕 | 数 | ▼
|  | 埋戻し、盛土 | 埋戻し、盛土種別を確認し、区分して算出したか。 |  |  |  | とりこわし工事に対応のため追加
１０－３ とりこわし
チェック項目 |  |  | チ ェ ッ ク 内 容 | 確認
|  |  |  | 仕 | 数 | ▼
|  | 共通事項 | とりこわしは、解体工法を考慮したか。
とりこわし範囲（既存杭、地業、躯体等）を確認し、算出したか。
石綿含有仕上げ材の指定の有無を確認し、区分して算出したか。
補強サポート等の特殊仮設の有無を確認したか。
|  | コンクリートとりこわし | 鉄筋コンクリート及び無筋コンクリ－トを区分して算出したか。
建物は基礎部、地下部、地上部に区分して算出したか。
|  | 防水とりこわし | 防水層、保護コンクリート等に区分して面積又は体積を算出したか。
|  | 床仕上げとりこわし | 石綿含有ビニル床タイル及びその他ビニル床タイルに区分して算出したか。
石綿含有ビニル床シート及びその他ビニル床シートに区分して算出したか。
|  | 幅木とりこわし | 石綿含有ビニル幅木及びその他ビニル幅木に区分して算出したか。
|  | 壁仕上げとりこわし | 一重張り及び二重張りに区分しさらに、石こうボード、石綿含有ボード及びその他ボードに区分して算出したか。 |  |  |  | とりこわし工事に対応のため追加
|  | 天井仕上げとりこわし | 重ね枚数によって区分しさらに、石こうボード、石綿含有ボード及びその他ボードに区分して算出したか。
|  | 建具とりこわし | 材種及び形状寸法による箇所数を数量として算出したか。
建具の扉・障子及びガラスを区分して算出したか。
|  | 外壁とりこわし | 外装塗材に石綿含有材が含まれている場合は、区分して算定したか。
|  | 外構、工作物とりこわし | アスファルト舗装は、表層と路盤に区分して算出したか。
工作物等のとりこわしは、種目ごとに算出したか。
|  | 電気設備工事、機械設備工事とりこわし | 躯体及び内装材の解体と区別して算出したか。
屋外の場合は、舗装とりこわしと区別して算出したか。
屋外設備機器等の基礎の有無の確認したか。
ＰＣＢ含有調査、石綿含有調査等の調査及び発生材処理は算出したか。
１１ 発生材処理
チェック項目 |  |  | チ ェ ッ ク 内 容 | 確認
|  |  |  | 仕 | 数 | ▼
|  | 発生材運搬 | 発生材の種別ごとに区分して算出したか。
|  |  | コンクリートと一体で解体を行うタイル、モルタル等の発生材を区分して算出をしたか。 |  |  |  | とりこわし工事に対応のため追加
運搬距離及びダンプトラックの規格ごとに区分して算出したか。
敷地状況、発生量等を勘案して算出したか。
|  | 発生材処分 | 発生材の種別ごとに区分したか。
１２ 共通仮設費積み上げ
チェック項目 |  |  | チ ェ ッ ク 内 容 | 確認
|  |  |  | 仕 | 数 | ▼
|  | 共通事項 | 仮囲いの種別、高さ及び存置期間ごとに区分して算出したか。
構内の軟弱地盤、重機の走行等により必要に応じて工事用道路等を算出したか。
交通誘導警備員の種別ごとに区分して算出したか。
揚重機械器具を規格ごとに区分して算出したか。
その他施工条件明示による積み上げ項目を確認したか。

## 積算数量調書チェックリスト表紙（新営）
積算数量調書チェックリスト
（新営工事用）
業務名
施設名
業務受注者名
担当者名
管理技術者:
主任担当技術者（積算）:
担当技術者（積算）:

## 目次（積算数量調書）
目次
Ⅰ．基本事項
１．内訳書の記載内容
Ⅱ．工事費の積算
１ 一般共通事項
２ 仮設
３ 土工・地業
３－１ 土工
３－２ 地業
４ 躯体
４－１ 鉄筋
４－２ コンクリート
４－３ 型枠
４－４ 鉄骨
５ 仕上
５－１ 既製コンクリート
５－２ 防水
５－３ 石
５－４ タイル
５－５ 木工
５－６ 屋根及びとい
５－７ 金属
５－８ 左官
５－９ 塗装
５－１０ 内外装
６ 建具
６－１ 建具（金属製建具、木製建具、自動開閉装置、ガラス）
６－２ カーテンウォール
７ 仕上げユニット
８ 外構
８－１ 舗装
８－２ 屋外排水設備
９ 植栽
１０ とりこわし
１０－１ 仮設
１０－２ 土工
１０－３ とりこわし
１１ 発生材処理
１２ 共通仮設費積み上げ

## ●積算数量調書チェックリスト（新営工事）
Ⅰ．基本事項
１．内訳書の記載内容
|  | チェック項目 |  | チェック内容 | 確認
[5 empty] | 数 | ▼
|  | 種目別内訳書 |  | 直接工事費の種目を設計図書の表示に従い各工事種目ごとに区分したか。
全体工事のうち、一部分について全体工期より先に完成を指定した部分(指定部分）等がある場合は、当該部分を区分して記載したか。
|  | 科目別内訳書 |  | 設計図書の工事種目等を標準として直接工事費を科目に区分しその科目を記載したか。
|  | 中科目別内訳書 |  | 科目別内訳において区分した科目をさらに主要な構成に従い区分し、その中科目を記載したか。ただし、工事内容等により区分する必要がない場合は、省略したか。
|  | 細目別内訳書 |  | 各科目あるいは中科目に属する細目ごとに数量を記載したか。
摘要欄は、材種、材質、形状、寸法、工法、その他単価に対応する条件などを記載したか。
Ⅱ．工事費の積算
１ 一般共通事項
チェック項目 |  |  | チ ェ ッ ク 内 容 |  | 確認
[5 empty] | 数 | ▼
|  | 一般事項 |  | 施工量が少量または僅少の場合、施工場所が点在する場合及び工程上連続作業が困難な場合等の単価及び価格は、施工に最低限必要な材料・労務・機械器具等を考慮したか。
設計変更における基準は、当初設計における工事費積算時の基準としたか。
２ 仮設
チェック項目 |  |  | チ ェ ッ ク 内 容 |  | 確認
[5 empty] | 数 | ▼
|  | 共通事項 |  | 項目及び数量は間違いなく転記したか。
指定仮設の設置期間は設計図書のとおりか。
計上された項目が、一般、小規模及び複雑に区分したか。
直接仮設と共通仮設の区分は適切か。
工事範囲が分割の場合、仮設の区分は適切か。
|  | 外部足場 |  | 各部位ごとの足場の存置日数は適切か。
単管本足場採用の場合は、登り桟橋を計上したか。
|  | 内部足場 |  | 階高によって足場種別を区分したか。
各部位ごとの足場の存置日数は適切か。
|  | 災害防止 |  | 安全手摺、養生シート、小幅ネット等計上漏れはないか。
|  | 仮設材運搬 |  | 計上した仮設材と仮設材運搬の数量は整合しているか。
３ 土工・地業
３－１ 土工
チェック項目 |  |  | チ ェ ッ ク 内 容 |  | 確認
[5 empty] | 数 | ▼
|  | 共通事項 |  | 項目及び数量は間違いなく転記したか。
根切り、埋戻し土、建設発生土等の数量が整合しているか。
|  | 根切り |  | 人力・機械施工の選択は適切か。
|  | 埋戻し |  | 埋戻し土の種別は設計図書のとおりか確認したか。
Ａ種及びＤ種の場合、締め固めによる材料の変化率、割増率を考慮したか。
Ｃ種の場合、運搬費、積み込み費（土工機械運搬）は工事範囲か確認したか。
|  | 盛土 |  | 盛土の種別は設計図書のとおりか確認したか。
Ａ種及びＤ種の場合、締め固めによる材料の変化率、割増率を考慮したか。
Ｃ種の場合、運搬費、積み込み費（土工機械運搬）が工事範囲か確認したか。
|  | 山留め |  | 鋼材費用を、賃料及び全損を確認のうえで計上したか。
|  | 土工機械運搬 |  | 機械種別や台数は、施工規模、施工方法及び施工時期を考慮し、適切に計上したか。
|  | 建設発生土 |  | 建設発生土運搬について、指定された処分地までの運搬距離を確認の上計上したか。
建設発生土運搬について、自動車専用道路料金は、設計図書に明記された場合、適切に計上したか。
受入施設用の土工機械を指定された場合は、別途計上したか。
３－２ 地業
チェック項目 |  |  | チ ェ ッ ク 内 容 |  | 確認
[5 empty] | 数 | ▼
|  | 共通事項 |  | 【地業】、【既製コンクリート杭】及び【場所打ちコンクリート杭】に区分して計上したか。
項目及び数量は間違いなく転記したか。
工法及び仕様は設計図書のとおりか。
|  | 砂利地業 |  | 厚さが３００mmを超えている場合は３００mmごとに締め固めを計上したか。
|  | ラップルコンクリート |  | 型枠を使用する場合は、「型枠運搬費」を計上したか。
４ 躯体
４－１ 鉄筋
チェック項目 |  |  | チ ェ ッ ク 内 容 |  | 確認
[5 empty] | 数 | ▼
|  | 共通事項 |  | 【躯体】、【外部仕上】及び【内部仕上】に区分して計上したか。
項目及び数量は間違いなく転記したか。
規格、仕様等は設計図書のとおりか。
|  | 鉄筋（資材） |  | 所要数量で計上したか。
スパイラル筋は、設計数量で計上したか。
|  | スクラップ控除 |  | 鉄筋の割増数量（所要数量－設計数量）に対し、スクラップを７０％として算出したか。
|  | 鉄筋加工組立 |  | 設計数量で計上したか。
現場加工又は工場加工を確認して計上したか。
鉄骨造等で土間スラブのみＲＣ造の場合、Ｓ造スラブとして計上したか。
建物内及び屋上の設備基礎等は、小型構造物として計上したか。
|  | 鉄筋運搬 |  | 鉄筋運搬は計上したか。また、僅少又は少量の場合の運搬費を検討したか。
４－２ コンクリート
チェック項目 |  |  | チ ェ ッ ク 内 容 |  | 確認
[5 empty] | 数 | ▼
|  | 共通事項 |  | 【躯体】、【外部仕上】及び【内部仕上】に区分して計上したか。
項目及び数量は間違いなく転記したか。
コンクリート種別、設計強度、スランプなどは設計図書のとおりか。
|  | コンクリート |  | 無筋コンクリートの強度を確認したか。
|  | 打設手間 |  | 打設部位ごと、打設回数ごとに計上したか。
|  | 圧送費 |  | 基本料金及び圧送料金を計上したか。
|  | 構造体強度補正 |  | 対象地域及び打設工程を確認して、コンクリート仕様ごとの構造体強度補正を計上したか。
|  | 養生 |  | 寒冷期（外気温３℃未満）にやむを得ずコンクリート打設を行う場合、養生のための足場、シート等を計上したか。
４－３ 型枠
チェック項目 |  |  | チ ェ ッ ク 内 容 |  | 確認
[5 empty] | 数 | ▼
|  | 共通事項 |  | 【躯体】、【外部仕上】及び【内部仕上】に区分して計上したか。
項目及び数量は間違いなく転記したか。
普通合板型枠、打放し合板型枠等は設計図書のとおりか。
|  | 型枠 |  | 普通合板型枠、打放し合板型枠等を材料、工法、コンクリート打設部位等に区分し計上したか。
躯体の型枠は、基礎、地下、地上に区分し、構造別に対応した細目工種を適用したか。
|  | 打放し面補修 |  | 打放し補修面積と対応する打放し型枠面積は一致したか。
|  | コーン処理 |  | コーンを使用する場合に、計上したか。
|  | 型枠運搬 |  | 型枠運搬数量＝普通型枠数量＋打放し型枠数量としたか。
型枠単価に運搬費が含まれている型枠と区分して計上したか。
僅少又は少量の場合の運搬費を検討したか。
４－４ 鉄骨
チェック項目 |  |  | チ ェ ッ ク 内 容 |  | 確認
[5 empty] | 数 | ▼
|  | 共通事項 |  | 【主体鉄骨】及び【附帯鉄骨】に区分して計上したか。
【工場製作】及び【現場建方】に区分して計上したか。
項目及び数量は間違いなく転記したか。
規格、形状、寸法等は設計図書のとおりか。
|  | 鋼材 |  | 所要数量で計上したか。
|  | 工場加工組立 |  | 設計数量(現場本締ボルトは含まず)を計上したか。
鉄骨工場加工組立と軽量鉄骨加工組立を区分して計上したか。
|  | スクラップ控除 |  | 鉄骨の割増数量（所要数量－設計数量）に対し、スクラップを７０％として算出したか。
|  | 主体鉄骨建方 |  | 設計数量(現場本締ボルトは含まず)を計上したか。
|  | １次ファスナー |  | 工事区分により、適切に計上したか。
|  | 建方機械器具 |  | 揚重機械規格ごとの存置日数を計上したか。
共通仮設費に積上げとして計上したか。
５ 仕上
５仕上～９植栽 共通確認事項
|  | 共通事項 | ※5～9の科目において、共通した確認事項
チェック項目 |  |  | チ ェ ッ ク 内 容 |  | 確認
▼
|  | 共通事項 |  | 材種別に形状、寸法、工法等に区分して計上したか。
※上記ﾁｪｯｸした科目：（ ）
項目及び数量は間違いなく転記したか。
※上記ﾁｪｯｸした科目：（ ）
規格、仕様等は設計図書のとおりか。
※上記ﾁｪｯｸした科目：（ ）
５－１ 既製コンクリート
チェック項目 |  |  | チ ェ ッ ク 内 容 |  | 確認
[5 empty] | 数 | ▼
|  | 共通事項 |  | 【外部】及び【内部】に区分して計上したか。
|  | ＣＢ積み |  | ブロックの種類ごとに計上したか。
|  | ＣＢ化粧積み加算 |  | 片面化粧及び両面化粧に区分して計上したか。
|  | まぐさコンクリート |  | 断面ごとに箇所数を計上したか。
５－２ 防水
チェック項目 |  |  | チ ェ ッ ク 内 容 |  | 確認
[5 empty] | 数 | ▼
|  | 共通事項 |  | 【外部】及び【内部】に区分して計上したか。
|  | アスファルト防水 |  | 平部及び立上り部の仕様は適切か。
成形緩衝材及び成形キャント材を別途計上したか。
|  | シーリング |  | シーリング材の部位、種類及び目地寸法ごとに計上したか。
他の工種で計上されている場合に重複はないか。（金属の笠木に含まれている場合等）
５－３ 石
チェック項目 |  |  | チ ェ ッ ク 内 容 |  | 確認
[5 empty] | 数 | ▼
|  | 共通事項 |  | 【外部】及び【内部】に区分して計上したか。
５－４ タイル
チェック項目 |  |  | チ ェ ッ ク 内 容 |  | 確認
[5 empty] | 数 | ▼
|  | 共通事項 |  | 【外部】及び【内部】に区分して計上したか。
|  | タイル 張り手間 |  | 工法及び施工部位に対する張り手間は適正か。
|  | 壁タイル 接着剤張り |  | 多湿部及び一般部の接着剤タイプは適正か。
５－５ 木工
チェック項目 |  |  | チ ェ ッ ク 内 容 |  | 確認
[5 empty] | 数 | ▼
|  | 樹種 |  | 樹種及び代用樹種の選定は適正か。 |  |  | ← チェック項目を具体名に修正
５－６ 屋根及びとい
チェック項目：共通確認事項による
５－７ 金属
チェック項目 |  |  | チ ェ ッ ク 内 容 |  | 確認
[5 empty] | 数 | ▼
|  | 共通事項 |  | 【外部】及び【内部】に区分して計上したか。
|  | 軽量鉄骨天井下地 |  | 天井仕上げの種類ごとの数量と野縁の間隔ごとの数量は整合しているか。
|  | 塗装 |  | 塗装工程で工場塗装、素地ごしらえ等は、見積に含んでいるか。
|  | 便所手すり |  | 取付手間の見落としはないか。
５－８ 左官
チェック項目 |  |  | チ ェ ッ ク 内 容 |  | 確認
[5 empty] | 数 | ▼
|  | 共通事項 |  | 【外部】及び【内部】に区分して計上したか。
|  | 壁モルタル塗り |  | 厚さによる塗り回数補正は適切か。
|  | 壁下地モルタル塗り |  | 厚さによる塗り回数補正は適切か。
５－９ 塗装
チェック項目 |  |  | チ ェ ッ ク 内 容 |  | 確認
[5 empty] | 数 | ▼
|  | 共通事項 |  | 【外部】及び【内部】に区分して計上したか。
設計図書により、「仕上げ塗り」に「素地ごしらえ」及び「錆止め塗装」を含めて計上したか。
建具面の現場塗装について、数量の計上漏れはないか。
|  | 素地ごしらえ |  | 金属及び鋼製建具等で工場製作品は、素地ごしらえを含んでいるか確認したか。
５－１０ 内外装
チェック項目 |  |  | チ ェ ッ ク 内 容 |  | 確認
[5 empty] | 数 | ▼
|  | 共通事項 |  | 【外部】及び【内部】に区分して計上したか。
|  | 壁紙張り |  | 無地及び柄物を確認し、柄物の場合には、材料数量の割増を検討したか。
「材料」に「素地ごしらえ」及び「張り手間」を含めて計上したか。
６ 建具
６－１ 建具（金属製建具、木製建具、自動開閉装置、ガラス）
チェック項目 |  |  | チ ェ ッ ク 内 容 |  | 確認
[5 empty] | 数 | ▼
|  | 木製建具 |  | 木製建具は、建具本体、建具金物、取付費（ドアクローザ共）を含む１か所当たりで計上したか。
|  | 塗装 |  | 塗装工程で工場塗装、素地ごしらえ等は、見積りに含んでいるか。
６－２ カーテンウォール
チェック項目：共通確認事項による
７ 仕上げユニット
チェック項目 |  |  | チ ェ ッ ク 内 容 |  | 確認
[5 empty] | 数 | ▼
|  | 共通事項 |  | 【外部】及び【内部】に区分して計上したか。
８ 外構
８－１ 舗装
チェック項目 |  |  | チ ェ ッ ク 内 容 |  | 確認
[5 empty] | 数 | ▼
|  | 共通事項 |  | 材種別に構成、形状、寸法、工法、施工規模、表面仕上げ、施工場所等に区分して計上したか。
|  | 舗装 |  | 舗装路盤等の構成は設計図書のとおりか。
機械施工・人力施工の区分けは適切か。
|  | 舗装機械運搬 |  | 施工条件にあった舗装機械を計上したか。
８－２ 屋外排水設備
チェック項目：共通確認事項による
９ 植栽
チェック項目 |  |  | チ ェ ッ ク 内 容 |  | 確認
[5 empty] | 数 | ▼
|  | 客土 |  | 締め固めを計上していないか。
|  | 盛土 |  | 締め固めを計上していないか。
１０ とりこわし
１０－１ 仮設
|  | チェック項目 |  | チェック内容 | 確認
[5 empty] | 数 | ▼
|  | 共通事項 |  | 指定仮設の設置期間は図示のとおりか。
|  | 外部足場 |  | 各部位ごとの足場の存置日数は適切か。
|  | 内部足場 |  | 階高によって足場種別を区分したか。 |  |  | とりこわし工事に対応のため追加
|  | 災害防止 |  | 防護棚、金網張り、シート張り、小幅ネット、防音パネル等の計上漏れはないか。
金網張り、シート張りの架面積と足場架面積は等しくなっているか。
|  | 仮設材運搬 |  | 計上した仮設材と仮設材運搬の数量は整合しているか。
１０－２ 土工
|  | チェック項目 |  | チェック内容 | 確認
[5 empty] | 数 | ▼
|  | 埋戻し、盛土 |  | 埋戻し、盛土種別に区分して計上したか。 |  |  | とりこわし工事に対応のため追加
１０－３ とりこわし
|  | チェック項目 |  | チェック内容 | 確認
[5 empty] | 数 | ▼
|  | 共通事項 |  | 部位別に、材質、形状、寸法、工法等に区分して計上したか。
|  | 石綿含有吹付け材とりこわし |  | 施工区画ごとに部位別、材種、寸法、工法等に区分して計上したか。 |  |  | とりこわし工事に対応のため追加
項目及び数量は間違いなく転記したか。
|  | とりこわし機械運搬 |  | 施工条件にあったとりこわし機械を計上したか。
１１ 発生材処理
チェック項目 |  |  | チ ェ ッ ク 内 容 |  | 確認
[5 empty] | 数 | ▼
|  | 共通事項 |  | 単位に間違いはないか。（ｔ、m3及び一式）
|  | 発生材運搬 |  | 項目及び数量は間違いなく転記したか。 |  |  | とりこわし工事に対応のため追加
|  | 発生材処分 |  | 発生材の種別ごとに、設計図書に記載された受入施設を確認したか。 |  |  | とりこわし工事に対応のため追加
|  |  |  | 項目及び数量は間違いなく転記したか。 |  |  | とりこわし工事に対応のため追加
１２ 共通仮設費積み上げ
チェック項目 |  |  | チ ェ ッ ク 内 容 |  | 確認
[5 empty] | 数 | ▼
|  | 共通事項 |  | 交通誘導警備員の種別ごとに区分して計上したか。
揚重機械器具を規格ごとに区分して計上したか。
仮囲いの種類及び存置期間ごとに区分して計上したか。

## 数量チェックシート表紙（新営工事）
数量チェックシート
（新営工事用）
業務名
施設名
業務受注者名
担当者名
管理技術者:
主任担当技術者（積算）:
担当技術者（積算）:

## 目次（数量）
目次
建築工事躯体集計表
直接仮設
土工
地業
躯体
外部仕上
内部仕上げ
金属・仕上げユニット
とりこわし

## 建築工事躯体集計表
| 数量チェックシート（建築工事躯体集計表） | [18 empty] | 作成年月 |  | 20●●年 | ●月
施設名 | [15 empty] | 工事地区 |  | 階 数 |  |  | 平 均 階 高
[18 empty] | 地下 | 地上 | ＰＨ | 地下 | 地上 | ＰＨ
建築面積 |  | 延床面積 |  | 床面積(m2) |  |  | スパン数(カ所) |  | 平均スパン(m) |  | 本体鉄骨総量 | 鉄骨対象延面積 | 鉄骨単位重量 | 溶接延長 | ｔあたり溶接長 | 基礎根入深さ(m) |  |  | 杭 種 別
(m2) |  | (m2) |  | 地下 | 地上 | ＰＨ | Ｘ＝ | Ｙ＝ | Ｘ＝ | Ｙ＝ | ｔ | ㎡ | t/㎡ | ｍ | ｍ/t
4500 |  | 10000 | [13 empty] | ＧＬ＝ |  |  | 有 |  |  |  | 無
鉄 筋 | [5 empty] | 型 枠
計 |  |  | (t) | kg/延m2 | kg/ｺm3 |  | 型枠(一般) | 型枠(ｺｰﾝ付) | 打放(A種) | 打放(B種) | 打放(C種)ｺｰﾝ | 打放(C種) |  |  |  | 計 |  | (m2) |  | 型m2/延m2 |  | 型m2/ｺm3
基礎部 | [5 empty] | 平面 | [9 empty] | 基礎部
軸部 | [5 empty] | 曲面 | [9 empty] | 軸部
|  | 材種等 | コンクリート |  | 型 枠 |  | 鉄 筋 | [9 empty] | 圧 接（ ｶ所 ）
部材 |  |  | m3 | 注)(６) ｺm3/m2 | m2 | 型m2/ｺm3 | D10 | D13 | D16 | D19 | D22 | D25 | D29 |  | 計(t) | kg/ｺm3 | D19 | D22 | D25 | D29
| 基 礎 | [13 empty] | 0
| 床版（土間.最下階床版） | [13 empty] | 0
| 耐圧版 | [13 empty] | 0
| 地中梁 | [13 empty] | 0
| 地中小梁 | [13 empty] | 0
| 下部柱 | [13 empty] | 0
| 雑(壁） | [13 empty] | 0
計 |  |  | 0 |  | 0 | [9 empty] | 0 |  | 0 | 0 | 0 | 0
B1F
1F
| 上部柱 | 2F
3F
4F
PH
小計
B1F
1F
| 大梁 | 2F
3F
4F
PH
小計
B1F
1F
| 小梁 | 2F
3F
4F
PH
小計
B1F
1F
| 床版 | 2F
3F
4F
PH
小計
B1F
1F
| 壁 | 2F
| （下り壁 | 3F
| 腰壁含む） | 4F
PH
小計
B1F
1F
| 階段 | 2F
3F
4F
PH
小計
B1F
1F
| 雑 | 2F
3F
4F
PH
小計
計
合 計
（鉄筋のロス率４％）
注) | (１)「基礎部」の「雑」には、各部材に含まれない増し打ち、ピット等を記載する。
（２）「下部柱」は、コンクリート、型枠、鉄筋を記載するが、継手は上部階の柱で処理する。
（３）「軸部」の雑には、各部材に含まれない仕上の増し打ち、パラペット、水切、庇、工作物等含めて記載する。
（４）鉄筋の数量は、t数を記載する。ただし合計部分には、上段はネットt数、下段には、ロス含t数を記載する。
（５）上記の鉄筋kg/m2は、設計数量とする。
（６）基礎部は「ｺm3/建m2」、軸部は「ｺm3/延m2」とする。

## チェック項目(数量 新営)
数量チェックシート（積算数量調書チェック項目）
１ 直接仮設
チェック項目 | チ ェ ッ ク 内 容 | 確 認
遣方 | ・建築面積により確認を行う。 ・建築面積に含まれないドライエリア、ピット等の確認を行う。
墨出し 養生 整理清掃後片付け | ・延べ面積により確認を行う。 ・延べ面積に含まれないドライエリア、ピット、バルコニー等の確認を行う。
地足場 | ・建築面積により確認を行う。 ・建築面積に含まれない地下部分の水平投影面積を確認する。
外部足場 | ・建物高さ及び周長により概略面積を算出し確認を行う。
同登り桟橋 | ・建物高さ及び箇所による概略長さを算出し確認を行う。
同安全手すり | ・外部足場周長により確認を行う。
内部躯体足場 | ・内部躯体足場（鉄筋・型枠足場及び躯体支保工）の総面積を 延べ面積により確認する。
内部仕上足場 | ・内部仕上足場（脚立足場、簡易移動式足場、仕上支保工、 階段、シャフト等）の総面積を延べ面積により確認を行う。
外部足場 養生シート張り等 | ・外部足場面積により概略面積を算出し確認を行う。
外部足場小幅ネット | ・足場周長及び階数により概略長さを算出し確認を行う。
２ 土 工
チェック項目 | チ ェ ッ ク 内 容 | 確 認
土工数量の収支 | ・根切り、埋戻し及び建設発生土処分の整合を確認する。
根切り | ・つぼ・布掘：建築面積当たりの数値により確認を行う。 ・総掘 ：根切り深さ及び建築面積により概略数量を算出し確認を行う。
埋戻し | ・埋戻し種別により数量の確認を行う。
建設発生土処分 | ・地中内コンクリート等による概略数量により確認を行う。 ・地下部分の概略体積を算出し確認を行う。
山留め | ・建物周長及び根切り深さによる概略数量を算出し確認を行う。
排水 | ・釜場の想定箇所の確認を行う。
３ 地 業
チェック項目 | チ ェ ッ ク 内 容 | 確 認
砂利地業 | ・建築面積等により概略数量を算出し確認を行う。
捨コンクリート | ・建築面積等により概略数量を算出し確認を行う。
既製コンクリート（鋼管）杭 | ・設計図書により本数を確認する。 |  | 鋼製杭と兼用
場所打ちコンクリート杭 | ・数量算出書により概略数量を確認する。
４ 躯 体
チェック項目 | チ ェ ッ ク 内 容 | 確 認
（１）コンクリート
鉄筋コンクリート | ・コンクリート総量（建物用途）を延べ面積当たりの数値により確認を行う。 ・コンクリート総量の部位別（基礎部及び軸部）数量を延べ面積当たりの数値 により確認を行う。
防水押えｺﾝｸﾘｰﾄ | ・屋根防水面積により概略数量を算出し確認を行う。
コンクリート足場 | ・延べ面積により確認を行う。
（２）型 枠
型枠 | ・型枠総量を延べ面積当たりの数値により確認を行う。
・型枠総量（建物用途）を鉄筋コンクリートｍ３当たりの数値により確認を行う。
・型枠総量と型枠種別ごとの収支の確認を行う。
型枠運搬 | ・型枠総量との確認を行う。（デッキプレート、ボイド等を除く）
（３）鉄 筋
鉄筋 | ・鉄筋総量を延べ面積当たりの数値により確認を行う。
・鉄筋総量（建物用途）を鉄筋コンクリートｍ３当たりの数値により確認を行う。
ガス圧接 | ・箇所数を鉄筋総量当たりの数値により確認を行う。
（４）鉄 骨
鉄骨 | ・鉄骨総量を鉄骨造対象延べ面積当たりの数値により確認を行う。
工場溶接長さ | ・工場溶接長さを鉄骨総量当たりの数値により確認を行う。
５ 外部仕上
チェック項目 | チ ェ ッ ク 内 容 | 確 認
（１）屋 根
防水層 | ・防水平部面積を建築面積により確認を行う。 ・防水立上り面積を建築面積及び建物周長より確認を行う。
立上り保護 | ・建築面積及び建物周長により確認を行う。
（２）外 壁
外壁仕上げ | ・建物高さ及び周長により概略面積を算出し確認を行う。
・主仕上げと下地面積の整合を確認する。
（３）外部建具
建具 | ・アルミニウム製、鋼製、鋼製軽量、ステンレス製、シャッター等の 建具箇所を設計図書により確認を行う。
ガラス | ・外壁仕上げ面積の開口率により確認を行う。
６ 内部仕上げ
チェック項目 | チ ェ ッ ク 内 容 | 確 認
（１）床仕上げ | ・床仕上げ総面積を延べ面積により確認を行う。
・主仕上げと下地面積の整合を確認する。
（２）壁仕上げ | ・壁仕上げ総面積を延べ面積により確認を行う。
・主仕上げと下地面積の整合を確認する。
・主仕上げと表面処理面積の整合を確認する。
（３）天井仕上げ | ・天井仕上げ総面積を延べ面積により確認を行う。
・主仕上げと下地面積の整合を確認する。
・主仕上げと表面処理面積の整合を確認する。
（４）内部開口部 | ・アルミニウム製、鋼製、鋼製軽量、ステンレス製、シャッター等の 建具箇所を設計図書により確認を行う。
・鋼製、鋼製軽量、シャッター等の塗装面積を塗装係数により確認を行う。
７ 金属・仕上げユニット
チェック項目 | チ ェ ッ ク 内 容 | 確 認
共通事項 | ・通常、建物に取付く金物、仕上げユニットの代表的なもの 、数量の多いもの及び高価なものを抽出して設計図書又は 概略算出により確認を行う。
（１）外部金属
１）屋根廻り | ・パラペット笠木、ルーフドレン、縦どい等
２）外壁廻り | ・タラップ、懸垂幕受け金物等
（２）内部金属
１）床廻り | ・マンホール、点検口、階段ノンスリップ等
２）壁廻り | ・階段手すり、便所手すり、タラップ、コーナービード等
３）天井廻り | ・点検口、天井見切り縁等
（３）外部仕上ユニット | ・煙突ライニング材、靴ふきマット等
（４）内部仕上ユニット
１）共通 | ・案内板、ピクトグラフ、ブラインド、カーテン、ブラインドボックス、 書架、造付け家具、既製間仕切、可動間仕切等
２）水廻り | ・流し台、コンロ台、吊り戸棚、水切り棚、流し上部見切り、フード等
３）トイレ廻り | ・トイレブース、洗面台、鏡、甲板等
８ とりこわし
８－１ 直接仮設
チェック項目 | チ ェ ッ ク 内 容 | 確 認
外部足場 | ・建物高さ及び周長により概略面積を算出し確認を行う。
同登り桟橋 | ・建物高さ及び箇所による概略長さを算出し確認を行う。
同安全手すり | ・外部足場周長により確認を行う。 |  | とりこわし工事に対応のため追加
内部仕上足場 | ・内部足場の総面積を延べ面積により確認を行う。
外部足場 養生シート張り等 | ・外部足場面積により概略面積を算出し確認を行う。
外部足場小幅ネット | ・足場周長及び階数により概略長さを算出し確認を行う。
８－２ 土 工
チェック項目 | チ ェ ッ ク 内 容 | 確 認
埋戻し、盛土 | ・埋戻し、盛土種別により数量の確認を行う。 |  | とりこわし工事に対応のため追加
８－３ とりこわし
チェック項目 | チ ェ ッ ク 内 容 | 確 認
鉄筋コンクリート | ・コンクリート総量（建物用途）を延べ面積当たりの数値により確認を行う。 ・コンクリート総量の部位別（基礎部及び軸部）数量を延べ面積当たりの数値 により確認を行う。
防水層 | ・防水平部面積を建築面積により確認を行う。 ・防水立上り面積を建築面積及び建物周長より確認を行う。
立上り保護 | ・建築面積及び建物周長により確認を行う。
外壁仕上げ | ・建物高さ及び周長により概略面積を算出し確認を行う。
・主仕上げと下地面積の整合を確認する。
建具 | ・アルミニウム製、鋼製、鋼製軽量、ステンレス製、シャッター等の 建具箇所を設計図書により確認を行う。
ガラス | ・外壁仕上げ面積の開口率により確認を行う。 |  | とりこわし工事に対応のため追加
床仕上げ | ・床仕上げ総面積を延べ面積により確認を行う。
・主仕上げと下地面積の整合を確認する。
壁仕上げ | ・壁仕上げ総面積を延べ面積により確認を行う。
・主仕上げと下地面積の整合を確認する。
天井仕上げ | ・天井仕上げ総面積を延べ面積により確認を行う。
・主仕上げと下地面積の整合を確認する。
内部開口部 | ・アルミニウム製、鋼製、鋼製軽量、ステンレス製、シャッター等の 建具箇所を設計図書により確認を行う。

## 仮設チェックシート
工種別チェックシート
１．直接仮設 |  |  |  |  | ：手入力項目（空白欄は自動計算）
名 称 | 摘 要 | 単位 | 内 訳 数 量 | チ ェ ッ ク 項 目 |  | 面積等 |  | 面積等 |  | 係数 | ﾁｪｯｸ 数量 | 判 定 | 確 認 事 項
遣方 | 建築面積 | m2 |  | ≧ | 建築面積 | 4500 |  |  |  |  | 4500 | NO
| 上記以外の地下部 水平面積 | m2
| ドライエリア | m2
| ピット（建物外） | m2
| その他（ ） | m2
| 計 |  | 0
墨出し 養生 整理清掃後片付け | 延床面積 | m2 |  | ≧ | 延べ面積 | 10000 |  |  |  |  | 10000 | NO
| ドライエリア | m2
| ピット（建物外） | m2
| バルコニー | m2
| その他（ ） | m2
| 計 |  | 0
地足場 | 建築面積 | m2 |  | ≧ | 建築面積 | 4500 |  |  |  |  | 4500 | NO
| 上記以外の地下部 水平投影面積 | m2
| 計 |  | 0
外部足場 | 枠組本足場面積 単管本足場面積 | m2 |  | ≒ | （建物周長＋８ｍ） × パラペットまでの高さ |  | × |  |  |  | 0
| 単管本足場用 登り桟橋 | ｍ |  | ≒ | 箇所数は２箇所以上又は 各外壁面設置程度（４箇所） 箇所数×パラペットまでの高さ×２．０ |  | × |  | × | 2 | 0
| 安全手すり | ｍ |  | ≒ | 外部足場周長 | [5 empty] | 0
内部躯体足場 | 鉄筋・型枠脚立足場 | m2 |  | ＝ | 延べ面積 | 10000 |  |  |  |  | 10000 | NO
| 躯体支保工 | m2
| 計 |  | 0
内部仕上足場 | 脚立足場 | m2 |  | ≒ | 延べ面積 | 10000 |  |  |  |  | 10000
| 簡易移動式足場 | m2
| その他 | m2
| 計 |  | 0
災害防止 | 外部足場シート類 | m2 |  | ≒ | 外部足場面積 | 0 |  |  |  |  | 0
| 外部足場小幅ネット | ｍ |  | ≒ | （建物周長＋８ｍ）×（建物階数） | [5 empty] | 0
| 水平安全ネット類 | m2 |  | ≒ | 鉄骨造部分延べ面積 | 0 |  |  |  |  | 0

## 土工チェックシート
２．土 工 |  |  |  |  | ：手入力項目（空白欄は自動計算）
名 称 | 摘 要 | 単位 | 内 訳 数 量 | チ ェ ッ ク 項 目 |  | 数量・ 面積等 |  | 数量・ 面積等 |  | 数量・ 面積等 |  | 係数 |  | 係数 | ﾁｪｯｸ 数量 |  | ﾁｪｯｸ 数量 | 判 定 | 確 認 事 項
土工の収支 ・根切り （すき取りを含む） ・埋戻し （盛土を含む） ・建設発生土処分 | 根切り量 | m3 |  | ＝ | 埋戻し量＋建設発生土処分量 | 0 | + | 0 | [6 empty] | 0 |  |  | －
| 埋戻し量 | m3 |  | ＝ | 根切り量－建設発生土処分量 | 0 | - | 0 | [6 empty] | 0 |  |  | －
| 建設発生土処分量 （埋戻しB種） | m3 |  | ＝ | 根切り量－埋戻し量 | 0 | - | 0 | [6 empty] | 0 |  |  | －
| 建設発生土処分量 （埋戻しA・C・D種） | m3 |  | ＝ | 根切り量 | 0 | [8 empty] | 0 |  |  | －
すき取り | 範囲明示の場合 （敷地全体） | m3 |  | ≒ | すき取り厚さ＝平均現状GL－ 根切り基準GL 敷地面積×すき取り厚さ |  | ×
| 範囲明示のない場合 （建物周囲２ｍ程度） | m3 |  | ≒ | 建築面積×すき取り厚さ× （１＋２．０×周長率※１) | 4500 | × |  | ×
根切り | つぼ・布掘り | m3 |  | ∈ | 建築面積×( １．２ ）～（ ２．０ ） | 4500 | [5 empty] | 1.2 | ～ | 2 | 5400 | ～ | 9000 | －
| 法付き総掘り （深さ３～６ｍ程度） | m3 |  | ≒ | 地下建築面積×砂利地業までの深さ ×（１＋（1．２）×周長率※２) |  | × |  | × | [5 empty] | 0
| 山留め付総掘り （山留め計画図無し） | m3 |  | ≒ | 地下建築面積×砂利地業までの深さ ×（１＋（1．０）×周長率※３) |  | × |  | × | [5 empty] | 0
| 山留め付総掘り （山留め計画図有り） | m3 |  | ≒ | 地下建築面積×砂利地業までの深さ ×（１＋（ ａ ）×周長率※４) |  | × |  | × | [5 empty] | 0
| 山留め付総掘り （ＳＭＷ工法） | m3 |  | ≒ | 地下建築面積×砂利地業までの深さ |  | × | [7 empty] | 0
盛土 | 範囲明示の場合 （敷地全体） | m3 |  | ≒ | 盛土厚さ＝設計GL－ 根切り基準GL 敷地面積×盛土厚さ |  | × | [7 empty] | 0
| 範囲明示のない場合 （建物周囲２ｍ程度） | m3 |  | ≒ | 建築面積×盛土厚さ× （１＋２．０×周長率※１) | 4500 | × |  | × | [5 empty] | 0
埋戻し | Ｂ種 （流用土） | m3 |  | ＝ | 根切り－建設発生土処分 | 0 | - | 0 | [6 empty] | 0 |  |  | －
| Ａ・C・D種 （購入土） | m3 |  | ∈ | 根切り－延床面積 × （ ０．２ ）～（ ０．５ ） | 0 |  |  | - | 10000 | × | 0.2 | ～ | 0.5 | -2000 | ～ | -5000 | －
建設発生土処分 | つぼ・布掘り | m3 |  | ≒ | （基礎部ｺﾝｸﾘｰﾄ＋砂利地業＋ 捨ｺﾝｸﾘｰﾄ）の体積 |  | + |  | + | [5 empty] | 0
| 法付き総掘り 山留め付総掘り | m3 |  | ≒ | 地下部建築面積×根切り基準線から 砂利地業までの深さ |  | × | [7 empty] | 0
山留め | 横矢板 | m2 |  | ≒ | （地下部周長＋８ｍ）×根切り深さ |  | × | [7 empty] | 0
| シートパイル | m2 |  | ≒ | （地下部周長＋８ｍ）× （根切り深さ＋根入れ長さ） |  | ×
注） すき取り、根切りの総堀における周長率（※１～４）は、以下による。
※１ ： （建物外周総長さ＋８ｍ）÷建築面積
※２ ： （地下部分外壁総長さ＋４．８ｍ）÷地下建築面積
※３ ： （地下部分外壁総長さ＋４ｍ）÷地下建築面積
※４ ： （地下部分外壁総長さ＋４×ａｍ）÷地下建築面積 （ただし、ａは山留め計画図による余幅（ｍ））

## 杭・地業チェックシート
３．地 業 |  |  |  |  | ：手入力項目（空白欄は自動計算）
名 称 | 摘 要 | 単位 | 内 訳 数 量 | チ ェ ッ ク 項 目 |  | 数量・ 面積等 |  | 数量・ 面積等 | 係数 |  | 係数 | ﾁｪｯｸ 数量 |  | ﾁｪｯｸ 数量 | 判 定 | 確 認 事 項
－１ 地 業
砂利地業 | 基礎・地中梁、土間下 | m3 |  | ≒ | １階床面積 × 砂利地業厚さ |  | × | [6 empty] | 0
捨コンクリート | 基礎・地中梁、 ピット等 | m3 |  | ∈ | １階床面積 × 捨コンクリート厚さ × （０．３）～（０．７） |  | × |  | 0.3 | ～ | 0.7 | 0 | ～ | 0 | －
| 地下部ベタ基礎 | m3 |  | ≒ | 地下階床面積×捨コンクリート厚さ |  | × | [6 empty] | 0
－２ くい地業
既製コンクリート杭 | 試験杭 | 本 |  | ＝ | 設計図書より杭径、長さ、本数の確認 | [8 empty] | 0 | －
| 本杭 | 本 |  | ＝ | 設計図書より杭径、長さ、本数の確認 | [8 empty] | 0 | －

## 躯体チェックシート
４．躯 体 |  |  |  |  | ：手入力項目（空白欄は自動計算）
名 称 | 摘 要 | 単位 | 内 訳 数 量 | チ ェ ッ ク 項 目 |  | 面積等 |  | 面積等 |  | 係数 |  | 係数 | ﾁｪｯｸ 数量 |  | ﾁｪｯｸ 数量 | 判 定 | 確 認 事 項
－１ コンクリート
躯体コンクリート | コンクリート総量 | m3 |  | ∈ | 延べ面積 ×（ ０．８ ）～（ １．０ ） | 10000 |  |  | × | 0.8 | ～ | 1 | 8000 | ～ | 10000 | －
| 基礎部 | m3 |  | ∈ | 延べ面積 ×（ ０．２ ）～（ ０．５ ） | 10000 |  |  | × | 0.2 | ～ | 0.5 | 2000 | ～ | 5000 | －
| 軸部（地上部） 土間部を含む | m3 |  | ∈ | 延べ面積 ×（ ０．５ ）～（ ０．８ ） | 10000 |  |  | × | 0.5 | ～ | 0.8 | 5000 | ～ | 8000 | －
仕上コンクリート | 防水押え（厚さ８０） | m3 |  | ≒ | 建築面積 ×（ ０．０８ ） | 4500 |  |  | × | 0.08 |  |  | 360
コンクリート足場 | 必要な場合 | m2 |  | ＝ | 延べ床面積 | 10000 | [6 empty] | 10000 |  |  | －
－２ 型 枠
型 枠 （デッキプレート等を含む） | 型枠総量 | m2 |  | ∈ | 延べ面積 ×（ ４．０ ）～（ ５．５ ) | 10000 |  |  | × | 4 | ～ | 5.5 | 40000 | ～ | 55000 | －
|  |  |  | ∈ | コンクリート総量 × （ ５．５ ）～（６．５ ） | 0 |  |  | × | 5.5 | ～ | 6.5 | 0 | ～ | 0 | －
| 普通合板型枠 | m2 |  | ＝ | 型枠総量－（打放し合板型枠＋その他） | 0 | - | 0 |  |  |  |  | 0 |  |  | －
| 打ち放し合板型枠（Ａ種） | m2 |  | ＝ | 外壁打放し仕上 | [7 empty] | 0 |  |  | －
| 打ち放し合板型枠（Ｂ種） | m2 |  | ＝ | 外壁打放し仕上、防水立上り等面積 |  | + | [5 empty] | 0 |  |  | －
| 打ち放し合板型枠（Ｃ種） | m2 |  | ＝ | 内壁打放し仕上、吹付け等仕上面積 |  | + | [5 empty] | 0 |  |  | －
| （デッキプレート等） | m2 |  | ＜ | 延べ面積 | 10000 | [6 empty] | 10000 |  |  | －
| 計 |  | 0
型枠運搬 | 型枠総量 | m2 |  | ＝ | 型枠総量－（デッキプレート等） | 0 | - | 0 |  |  |  |  | 0 |  |  | －
－３ 鉄 筋
鉄 筋 | 鉄筋総量（設計数量） | ｔ |  | ∈ | 延べ面積 ×（ ０．１０ ）～（ ０．１４ ） | 10000 |  |  | × | 0.1 | ～ | 0.14 | 1000 | ～ | 1400 | －
|  |  |  | ∈ | コンクリート総量×（ ０．１３ ）～（ ０．１６ ） | 0 |  |  | × | 0.13 | ～ | 0.16 | 0 | ～ | 0 | －
ガス圧接 | 鉄筋総量（設計数量） | 箇所 |  | ∈ | 鉄筋総量 ×（ ９ ）～（ １５ ） | 0 |  |  | × | 9 | ～ | 15 | 0 | ～ | 0 | －
－４ 鉄 骨
鉄 骨 | 鉄骨総量（設計数量） （中・高層Ｓ造） | ｔ |  | ∈ | 延べ面積 ×（０．０８）～（０．１２ ） | 10000 |  |  | × | 0.08 | ～ | 0.12 | 800 | ～ | 1200 | －
| 鉄骨総量（設計数量） （高層ＳＲＣ） | ｔ |  | ∈ | 延べ面積 ×（０．０７）～（０．１４ ） | 10000 |  |  | × | 0.07 | ～ | 0.14 | 700 | ～ | 1400 | －
工場溶接長 | 形鋼率※ ８０％程度 | ｍ/t |  | ∈ | 鉄骨総量（設計数量）×（６０）～（９０） | 0 |  |  | × | 60 | ～ | 90 | 0 | ～ | 0 | －
| 形鋼率※ ６０％程度 | ｍ/t |  | ∈ | 鉄骨総量（設計数量）×(７０）～(１２０） | 0 |  |  | × | 70 | ～ | 120 | 0 | ～ | 0 | －
注） 形鋼率※ ＝ 形鋼総質量（ｔ） ／ 鋼材総質量（t）

## 外部仕上チェックシート
５．外部仕上げ |  |  |  |  | ：手入力項目（空白欄は自動計算）
名 称 | 摘 要 | 単位 | 内 訳 数 量 | チ ェ ッ ク 項 目 |  | 数量・ 面積等 |  | 数量・ 面積等 |  | 係数 |  | 係数 | ﾁｪｯｸ 数量 |  | ﾁｪｯｸ 数量 | 判 定 | 確 認 事 項
－１ 屋根仕上
屋根防水層 | 平部 | m2 |  | ≒ | 建築面積 | 4500 | [8 empty] | 4500
| 立上り部（Ｈ＝４００） | m2 |  | ≧ | 建築面積×周長率※×０．４ | 4500 | × | 1 | × | 0.4 |  |  |  |  | 1800 | －
防水押えレンガ積み | 立上り部 | m2 |  | ≧ | 建築面積×周長率※×０．３２ | 4500 | × | 5 | × | 0.32 |  |  |  |  | 7200 | －
防水立上り保護 | 乾式工法 | ｍ |  | ≧ | 建築面積×周長率※ | 4500 | × | 1 | [6 empty] | 4500 | －
－２ 外壁仕上
外壁仕上種別 （下記による） | 外壁総面積 開口部（ガラス）面積 を含む | m2 |  | ∈ | (1) 延べ面積×（０．７）～（１．２） | 10000 |  |  | × | 0.7 | ～ | 1.2 | 7000 | ～ | 12000 | －
|  |  |  | ≒ | (2) 建物周長× パラペットまでの高さ |  | × | [7 empty] | 0
外壁タイル張り仕上 | タイル張り（平面） | m2 |  | ≒ | [10 empty] | 0
| タイル張り（役物） | ｍ |  | ∈ | タイル（平面）面積×（０．４）～（１．０） | 0 |  |  | × | 0.4 | ～ | 1 | 0 | ～ | 0 | －
| 下地モルタル | m2 |  | ＝ | タイル張り面積（役物を含む） | 0 | [8 empty] | 0 | －
外壁打放し吹付け 外壁打放し塗装仕上 | 吹付け、塗装面積 | m2 |  | ≒ | [10 empty] | 0
| 打放しＢ種型枠面積 | m2 |  | ＝ | 吹付け、塗装面積 |  | + | [7 empty] | 0 | －
その他仕上 | 外壁主仕上の総面積 | m2 |  | ≒ | [10 empty] | 0
m2
m2
m2
ガラス | ガラス総面積 | m2 |  | ∈ | 外壁見付面積（開口部含む） ×（０．１）～（０．３） |  |  |  | × | 0.1 | ～ | 0.3 | 0 | ～ | 0 | －
－３ 外部建具
外部建具 | 金属製建具 窓・扉・シャッター等 ・アルミニウム製 ・鋼製、軽量鋼製 ・ステンレス製 | か所 |  | ＝ | 設計図書による箇所数の確認 | [9 empty] | 0 | －
| 同上金属製建具 総面積 | m2 |  | ∈ | 外壁見付面積（開口部含む） ×（０．１）～（０．３） | 500 |  |  | × | 0.1 | ～ | 0.3 | 50 | ～ | 150 | －
注） 周長率※ ＝ 建築面積に対する外壁総長さ／建築面積

## 内部仕上チェックシート
６．内部仕上げ |  |  |  |  | ：手入力項目（空白欄は自動計算）
名 称 | 摘 要 | 単位 | 内 訳 数 量 | チ ェ ッ ク 項 目 |  | 数量・ 面積等 | 数量・ 面積等 |  | 係数 |  | 係数 | ﾁｪｯｸ 数量 |  | ﾁｪｯｸ 数量 | 判 定 | 確 認 事 項
－１ 床仕上げ
床仕上げ （主仕上げ） | 床主仕上げの総面積 （下記による） | m2 | （Ａ） | ≒ | 延べ面積×０．９５ | 10000 |  | × | 0.95 |  |  |  |  | 9500
| (1)ビニルタイル | m2
| (2)ビニルシート | m2
| (3)カーペット類 | m2
| (4)タイル張り | m2
| (5)モルタル塗り | m2
| (6)コンクリート直均し仕上げ | m2
| (7)合成樹脂塗り床 | m2
| (8)畳・フローリング等 | m2
| その他（ ） | m2
床仕上げ下地 | 張物下コンクリート 直均し仕上げ | m2 |  | ＝ | (1)(2)(3)張物仕上げ面積 | 0 | [7 empty] | 0
| 張物下モルタル | m2
| タイル下モルタル | m2 |  | ＝ | (4)タイル張り面積 | 0 | [7 empty] | 0 | －
| 塗り床下モルタル | m2 |  | ＝ | (7)合成樹脂塗り床面積 | 0 | [7 empty] | 0 | －
| フリーアクセスフロア | m2 |  | ＝ | (3)カーペット類 | 0 | [7 empty] | 0 | －
| ポリスチレンフォーム床 下地 | m2 |  | ＝ | (8)畳・フローリング等 | 0 | [7 empty] | 0
| 根太 | m2
| （その他 ） | m2 | [11 empty] | 0
－２ 壁仕上げ
壁仕上げ （主仕上げ） | 壁主仕上げの総面積 （下記による） | m2 | （Ｂ） | ∈ | 延べ面積×（１．０）～（１．８） | 10000 |  | × | 1 | ～ | 1.8 | 10000 | ～ | 18000 | NO
| (1)モルタル塗り | m2
| (2)モルタル塗り （塗装下） | m2
| (3)モルタル塗り （壁紙張り下） | m2
| (4)各種ボード張り （1重・2重張り） （塗装下） | m2
| (5)各種ボード張り （1重・2重張り） （壁紙下） | m2
| (6)タイル張り | m2
| (7)吹付け仕上げ | m2
| （その他 ） | m2
| （その他 ） | m2
壁仕上げ下地 | 軽量鉄骨間仕切 （65・90・100型） | m2 |  | ∈ | 各種ボード張り（LGS下地)総面積× （０．６）～（０．９） |  |  | × | 0.6 | ～ | 0.9 | 0 | ～ | 0 | －
| タイル下地モルタル | m2 |  | ＝ | (6)タイル張り面積 | 0 | [7 empty] | 0 | －
表面仕上げ ＥＰ等塗装 | モルタル面 | m2 |  | ＝ | (2)モルタル塗り（塗装下)面積 | 0 | [7 empty] | 0 | －
| 各種ボード面 | m2 |  | ＝ | (4)各種ボード張り（塗装下）面積 | 0 | [7 empty] | 0 | －
表面仕上げ 壁紙張り | モルタル面 | m2 |  | ＝ | (3)モルタル塗り（壁紙張り下)面積 | 0 | [7 empty] | 0 | －
| 各種ボード面 | m2 |  | ＝ | (5)各種ボード張り（壁紙張り下）面積 | 0 | [7 empty] | 0 | －
－３ 天井仕上げ
天井仕上げ | 主仕上げの総面積 （下記による） | m2 | （Ｃ） | ≒ | 延べ面積×０．９５ | 10000 |  | × | 0.95 |  |  |  |  | 9500
| (1)各種ボード張り （1重・2重張り） （塗装なし） | m2
| (2)各種ボード張り （1重・2重張り） （塗装あり） | m2
| (3)吹付け等の直仕上 | m2
| （その他 ） | m2
| （その他 ） | m2
天井仕上げ下地 | 軽量鉄骨天井下地 | m2 |  | ＝ | (1)(2)各種ボード張り面積 | 0 | [7 empty] | 0 | －
表面仕上げ ＥＰ等塗装 | 石膏ボード、 ケイカル板等、 塗装仕上ボード面 総面積 | m2 |  | ＝ | (2)各種ボード張り面積 | 0 | [7 empty] | 0 | －
ー４ 開口部
木製建具 | 木製建具 | か所 |  | ＝ | 設計図書による箇所数の確認 | [8 empty] | 0 | －
金属製建具 | 金属製建具 窓、扉・シャッター等 ・アルミニウム製 ・鋼製、軽量鋼製 ・ステンレス製 | か所 |  | ＝ | 設計図書による箇所数の確認 | [8 empty] | 0 | －
| 同上塗装面積 ・鋼製、軽量鋼製 | m2 |  | ∈ | 建具面積×（２．５）～（３．５） |  |  | × | 2.5 | ～ | 3.5 | 0 | ～ | 0 | －

## 金属・ユニットチェックシート
７．金属 ・ 仕上げユニット |  |  |  |  | ：手入力項目（空白欄は自動計算）
名 称 | 摘 要 | 単位 | 内 訳 数 量 | チ ェ ッ ク 項 目 |  | 数量・ 面積等 |  | 数量・ 面積等 | 数量・ 面積等 |  | 係数 |  | 係数 | ﾁｪｯｸ 数量 |  | ﾁｪｯｸ 数量 | 判 定 | 確 認 事 項
(１) 外部金属
－１ 屋根廻り
パラペット笠木 |  | ｍ |  | ≒ | 防水立上り部長さにより確認 | [10 empty] | 0
ルーフドレン |  | か所 |  | ＝ | 設計図書による箇所数の確認 | [10 empty] | 0 | －
竪どい |  | ｍ |  | ≒ | ルーフドレン数×（ＧＬ～屋根高さ） | [10 empty] | 0
竪どい防露 | 内どい形式 | ｍ |  | ≒ | 竪どい長さ | [10 empty] | 0
丸環 |  | か所 |  | ＝ | 設計図書による箇所数の確認 | [10 empty] | 0 | －
煙突金物 |  | か所 |  | ＝ | 設計図書による箇所数の確認 | [10 empty] | 0 | －
手すり |  | ｍ |  | ≒ | パラペット笠木長さにより確認 | [10 empty] | 0
0
－２ 外壁廻り
懸垂幕受け金物 |  | か所 |  | ＝ | 設計図書による箇所数の確認 | [10 empty] | 0 | －
タラップ |  | か所 |  | ＝ | 設計図書による箇所数の確認 | [10 empty] | 0 | －
旗竿受け金物 |  | か所 |  | ＝ | 設計図書による箇所数の確認 | [10 empty] | 0 | －
（２） 内部金属
－１ 床
床マンホール |  | か所 |  | ＝ | 設計図書による箇所数の確認 | [10 empty] | 0 | －
床点検口 |  | か所 |  | ＝ | 設計図書による箇所数の確認 | [10 empty] | 0 | －
排水溝蓋 |  | ｍ |  | ＝ | 設計図書による箇所数の確認 | [10 empty] | 0 | －
階段ノンスリップ | 階段幅2.5ｍ程度 | ｍ |  | ∈ | 階段室箇所×（階数－１）× （ ５０ ） ～ （ ６５ ） |  | × |  |  | × | 50 | ～ | 65 | 0 | ～ | 0 | －
－２ 壁
階段手すり | 手すり子タイプ（内側） | ｍ |  | ∈ | 階段室箇所×（階数－１）× （ ８ ） ～ （ １１ ） |  | × |  |  | × | 8 | ～ | 11 | 0 | ～ | 0 | －
| 壁付きタイプ（外側） | ｍ |  | ∈ | 階段室箇所×（階数－１）× （ ２０ ） ～ （ ２６ ） |  | × |  |  | × | 20 | ～ | 26 | 0 | ～ | 0 | －
便所手すり |  | か所 |  | ＝ | 設計図書による箇所数の確認 | [10 empty] | 0 | －
タラップ | ピット等 | か所 |  | ＝ | 設計図書による箇所数の確認 | [10 empty] | 0 | －
煙突廻り金物 |  | か所 |  | ＝ | 設計図書による箇所数の確認 | [10 empty] | 0 | －
－３ 天井
天井点検口 |  | か所 |  | ＝ | 設計図書による箇所数の確認 | [10 empty] | 0 | －
（３） 外部仕上ユニット
煙突ライニング材 |  | ｍ |  | ≒ | 建物高さ＋（２～５ｍ） |  | + | [8 empty] | 0
靴ふきマット | 配水管・目皿 | か所 |  | ＝ | 設計図書による箇所数の確認 | [10 empty] | 0 | －
（４） 内部仕上ユニット
－１ 全体
案内板関係 | 室名札・ﾋﾟｸﾄｸﾞﾗﾌ等 | か所 |  | ＝ | 設計図書による箇所数の確認 | [10 empty] | 0 | －
ブラインド |  | ㎡ |  | ≒ | ガラス面積により確認 | [10 empty] | 0
カーテン |  | か所 |  | ＝ | 設計図書による箇所数の確認 | [10 empty] | 0 | －
ブラインドボックス |  | ｍ |  | ≒ | ＡＷの総幅により確認 | [10 empty] | 0
カーテンレール |  | ｍ |  | ≒ | カーテンの延べ幅により確認 | [10 empty] | 0
書架 |  | か所 |  | ＝ | 設計図書による箇所数の確認 | [10 empty] | 0 | －
家具等 |  | か所 |  | ＝ | 設計図書による箇所数の確認 | [10 empty] | 0 | －
既製間仕切 |  | か所 |  | ＝ | 設計図書による箇所数の確認 | [10 empty] | 0 | －
可動間仕切 |  | か所 |  | ＝ | 設計図書による箇所数の確認 | [10 empty] | 0 | －
－２ 水回り
流し台 |  | か所 |  | ＝ | 設計図書による箇所数の確認 | [10 empty] | 0 | －
コンロ台 |  | か所 |  | ＝ | 設計図書による箇所数の確認 | [10 empty] | 0 | －
吊り戸棚 |  | か所 |  | ＝ | 設計図書による箇所数の確認 | [10 empty] | 0 | －
水切り棚 |  | か所 |  | ＝ | 設計図書による箇所数の確認 | [10 empty] | 0 | －
流し上部見切り |  | ｍ |  | ≒ | （流し台＋コンロ台）長さ×箇所数 | [10 empty] | 0
フード |  | か所 |  | ＝ | 設計図書による箇所数の確認 | [10 empty] | 0 | －
－３ トイレ廻り
トイレブース |  | ｍ |  | ≒ | 設計図書による概数の確認 | [10 empty] | 0
洗面台 |  | か所 |  | ＝ | 設計図書による箇所数の確認 | [10 empty] | 0 | －
鏡 |  | か所 |  | ＝ | 設計図書による箇所数の確認 | [10 empty] | 0 | －
甲板 |  | ｍ |  | ≒ | 洗面台長さ×箇所数 | [10 empty] | 0

## とりこわしチェックシート
工種別チェックシート
とりこわし
１．直接仮設 |  |  |  |  | ：手入力項目（空白欄は自動計算）
名 称 | 摘 要 | 単位 | 内 訳 数 量 | チ ェ ッ ク 項 目 |  | 面積等 |  | 面積等 |  | 係数 |  | 係数 | ﾁｪｯｸ 数量 |  | ﾁｪｯｸ 数量 | 判 定 | 確 認 事 項
外部足場 | 枠組本足場面積 単管本足場面積 | m2 |  | ≦ | （建物周長＋８ｍ） × パラペットまでの高さ |  | × | [7 empty] | 0 | －
| 安全手すり | ｍ |  | ≦ | 外部足場周長 | 5000 | [8 empty] | 5000 | －
内部仕上足場 | 脚立足場 | m2 |  | ≒ | 延べ面積 | 10000 | [8 empty] | 10000
| 簡易移動式足場 | m2
| その他 | m2
計
災害防止 | 外部足場シート類 | m2 |  | ≒ | 外部足場面積 | 0 | [8 empty] | 0
| 外部足場小幅ネット | ｍ |  | ≦ | （建物周長＋８ｍ）×（建物階数） |  | × | [7 empty] | 0 | －
２．躯 体 |  |  |  |  | ：手入力項目（空白欄は自動計算）
名 称 | 摘 要 | 単位 | 内 訳 数 量 | チ ェ ッ ク 項 目 |  | 面積等 |  | 面積等 |  | 係数 |  | 係数 | ﾁｪｯｸ 数量 |  | ﾁｪｯｸ 数量 | 判 定 | 確 認 事 項
－１ コンクリート
躯体コンクリート | コンクリート総量 | m3 |  | ∈ | 延べ面積 ×（ ０．５ ）～（ ０．８ ） | 10000 |  |  | × | 0.5 | ～ | 0.8 | 5000 | ～ | 8000 | －
注）事務を取扱う庁舎、２階建て程度
３．外部仕上げ |  |  |  |  | ：手入力項目（空白欄は自動計算）
名 称 | 摘 要 | 単位 | 内 訳 数 量 | チ ェ ッ ク 項 目 |  | 面積等 |  | 面積等 |  | 係数 |  | 係数 | ﾁｪｯｸ 数量 |  | ﾁｪｯｸ 数量 | 判 定 | 確 認 事 項
－１ 屋根仕上
屋根防水層 | 平部 | m2 |  | ≒ | 建築面積 | 4500 | [8 empty] | 4500
| 立上り部（Ｈ＝４００） | m2 |  | ≧ | 建築面積×周長率※×０．４ |  | × |  | × | 0.4 |  |  |  |  | 0 | －
防水押えレンガ積み | 立上り部 | m2 |  | ≧ | 建築面積×周長率※×０．３２ |  | × |  | × | 0.32 |  |  |  |  | 0 | －
防水立上り保護 | 乾式工法 | ｍ |  | ≧ | 建築面積×周長率※ |  | × | [7 empty] | 0 | －
－２ 外壁仕上
外壁仕上種別 （下記による） | 外壁総面積 開口部（ガラス）面積 を含む | m2 |  | ∈ | (1) 延べ面積×（０．７）～（１．２） | 10000 |  |  | × | 0.7 | ～ | 1.2 | 7000 | ～ | 12000 | －
|  |  |  | ≒ | (2) 建物周長× パラペットまでの高さ |  | × | [7 empty] | 0
外壁タイル張り仕上 | タイル張り（平面） | m2 |  | ≒ | [10 empty] | 0
| 下地モルタル | m2 |  | ＝ | タイル張り面積（役物を含む） | 0 | [8 empty] | 0 | －
外壁打放し吹付け 外壁打放し塗装仕上 | 吹付け、塗装面積 | m2 |  | ≒ | [10 empty] | 0
その他仕上 | 外壁主仕上の総面積 | m2 |  | ≒ | [10 empty] | 0
ガラス | ガラス総面積 | m2 |  | ∈ | 外壁見付面積（開口部含む） ×（０．１）～（０．３） | 0 |  |  | × | 0.1 | ～ | 0.3 | 0 | ～ | 0 | －
－３ 外部建具
外部建具 | 金属製建具 窓・扉・シャッター等 ・アルミニウム製 ・鋼製、軽量鋼製 ・ステンレス製 | か所 |  | ＝ | 設計図書による箇所数の確認 | [9 empty] | 0 | －
| 同上金属製建具 総面積 | m2 |  | ∈ | 外壁見付面積（開口部含む） ×（０．１）～（０．３） | 0 |  |  | × | 0.1 | ～ | 0.3 | 0 | ～ | 0 | －
注） 周長率※ ＝ 建築面積に対する外壁総長さ／建築面積
４．内部仕上げ |  |  |  |  | ：手入力項目（空白欄は自動計算）
名 称 | 摘 要 | 単位 | 内 訳 数 量 | チ ェ ッ ク 項 目 |  | 面積等 |  | 面積等 |  | 係数 |  | 係数 | ﾁｪｯｸ 数量 |  | ﾁｪｯｸ 数量 | 判 定 | 確 認 事 項
－１ 床仕上げ
床仕上げ （主仕上げ） | 床主仕上げの総面積 （下記による） | m2 | （Ａ） | ≒ | 延べ面積×０．９５ |  |  |  | × | 0.95 |  |  |  |  | 0
| (1)ビニルタイル | m2
| (2)ビニルシート | m2
| (3)カーペット類 | m2
| (4)タイル張り | m2
| (5)モルタル塗り | m2
| (6)コンクリート直均し仕上げ | m2
| (7)合成樹脂塗り床 | m2
| (8)畳・フローリング等 | m2
| その他（ ） | m2
床仕上げ下地 | 張物下コンクリート 直均し仕上げ | m2 |  | ＝ | (1)(2)(3)張物仕上げ面積 | 0 | [8 empty] | 0
| 張物下モルタル | m2
| タイル下モルタル | m2 |  | ＝ | (4)タイル張り面積 | 0 | [8 empty] | 0 | －
| 塗り床下モルタル | m2 |  | ＝ | (7)合成樹脂塗り床面積 | 0 | [8 empty] | 0 | －
| フリーアクセスフロア | m2 |  | ＝ | (3)カーペット類 | 0 | [8 empty] | 0 | －
| （その他 ） | m2
－２ 壁仕上げ
壁仕上げ （主仕上げ） | 壁主仕上げの総面積 （下記による） | m2 | （Ｂ） | ∈ | 延べ面積×（１．０）～（１．８） | 10000 |  |  | × | 1 | ～ | 1.8 | 10000 | ～ | 18000 | NO
| (1)モルタル塗り | m2
| (2)モルタル塗り （塗装下） | m2
| (3)モルタル塗り （壁紙張り下） | m2
| (4)各種ボード張り （1重・2重張り） （塗装下） | m2
| (5)各種ボード張り （1重・2重張り） （壁紙下） | m2
| (6)タイル張り | m2
| (7)吹付け仕上げ | m2
| （その他 ） | m2
| （その他 ） | m2
壁仕上げ下地 | 軽量鉄骨間仕切 （65・90・100型） | m2 |  | ∈ | 各種ボード張り（LGS下地)総面積× （０．６）～（０．９） | 0 |  |  | × | 0.6 | ～ | 0.9 | 0 | ～ | 0 | －
| タイル下地モルタル | m2 |  | ＝ | (6)タイル張り面積 | 0 | [8 empty] | 0 | －
表面仕上げ 壁紙張り | モルタル面 | m2 |  | ＝ | (3)モルタル塗り（壁紙張り下)面積 | 0 | [8 empty] | 0 | －
| 各種ボード面 | m2 |  | ＝ | (5)各種ボード張り（壁紙張り下）面積 | 0 | [8 empty] | 0 | －
－３ 天井仕上げ
天井仕上げ | 主仕上げの総面積 （下記による） | m2 | （Ｃ） | ≒ | 延べ面積×０．９５ | 0 |  |  | × | 0.6 | ～ | 0.9 | 0 | ～ | 0
| (1)各種ボード張り （1重・2重張り） （塗装なし） | m2
| (2)各種ボード張り （1重・2重張り） （塗装あり） | m2
| (3)吹付け等の直仕上 | m2
| （その他 ） | m2
| （その他 ） | m2
天井仕上げ下地 | 軽量鉄骨天井下地 | m2 |  | ＝ | (1)(2)各種ボード張り面積 | 0 | [8 empty] | 0 | －
ー４ 開口部
金属製建具 | 金属製建具 窓、扉・シャッター等 ・アルミニウム製 ・鋼製、軽量鋼製 ・ステンレス製 | か所 |  | ＝ | 設計図書による箇所数の確認 | [9 empty] | 0 | －
５．土 工 |  |  |  |  | ：手入力項目（空白欄は自動計算）
名 称 | 摘 要 | 単位 | 内 訳 数 量 | チ ェ ッ ク 項 目 |  | 面積等 |  | 面積等 |  | 面積等 |  | 係数 | ﾁｪｯｸ 数量 |  | ﾁｪｯｸ 数量 | 判 定 | 確 認 事 項
埋戻し | 地下室等のない場合 | m3 |  | ≒ | （基礎部ｺﾝｸﾘｰﾄ＋砂利地業＋ 捨ｺﾝｸﾘｰﾄ）の体積 |  | ＋ |  | ＋ | [5 empty] | 0
| 地下室等のある場合 | m3 |  | ≒ | 地下部建築面積×埋戻し面から 砂利地業までの深さ |  | × | [7 empty] | 0
盛土 |  | m3 |  | ≒ | 建築面積×埋戻し面から盛土面 までの高さ |  | × | [7 empty] | 0

## 数量算出チェックリスト表紙（改修工事）
数量算出チェックリスト
（改修工事用）
業務名
施設名
業務受注者名
担当者名
管理技術者:
主任担当技術者（積算）:
担当技術者（積算）:

## 目次（数量算出 改修）
目次
Ⅰ．基本事項
数量基準
Ⅱ．工事費の積算
１ 一般事項
２ 仮設
３ 撤去
４ 耐震改修及び躯体
４－１ 土工･地業
４－２ 鉄筋
４－３ コンクリート
４－４ 型枠
４－５ 鉄骨
５ 防水改修
６ 外壁改修
７ 内装改修、塗装改修、建具改修
７－１ 内部仕上げ
７－２ 木製建具
７－３ 金属製建具
７－４ ガラス
７－５ 仕上げユニット
８ 環境配慮改修
９ 発生材処理
１０ 外構

## ●数量算出チェックリスト（改修工事）
Ⅰ．基本事項
１ 数量基準
チェック項目 |  |  | チ ェ ッ ク 内 容 | 確認
|  |  |  | 仕 | 数 | ▼
|  | 数量 | 数量は、設計数量とする。ただし、計画数量又は所要数量を求める場合は、数量積算基準に示す方法としたか。
|  | 設計寸法 | 設計寸法は、設計図書に記載された寸法、記載された寸法から計測・計算することのできる寸法及び計測器具により読み取ることのできる寸法としたか。
|  | 単位 | 計測・計算の単位は、原則としてｍ、㎡、ｍ3及びｔとなっているか。 また、少量の施工が点在する場合の数量は、か所等の適切な単位としたか。
|  | 端数処理 | 端数処理は、四捨五入としたか。
|  | 計測寸法 | 計測寸法の単位はｍとし、小数点以下第２位としたか。
Ⅱ．工事費の積算
１ 一般事項
チェック項目 |  |  | チ ェ ッ ク 内 容 | 確認
|  |  |  | 仕 | 数 | ▼
|  | 一般事項 | 施工量が少量または僅少の場合、施工場所が点在する場合及び工程上連続作業が困難な場合等の単価及び価格は、施工に最低限必要な材料・労務・機械器具等を考慮したか。
設計変更における基準は、当初設計における工事費積算時の基準としたか。
２ 仮設
チェック項目 |  |  | チ ェ ッ ク 内 容 | 確認
|  |  |  | 仕 | 数 | ▼
|  | 共通事項 | 工事条件に対して、工期が適正か確認したか。
任意仮設の項目について仮設計画図を作成し、適正か確認した上で算出したか。
指定仮設の項目について範囲等を確認して算出したか。
施工条件明示を確認して算出したか。
設計図書により必要に応じて盛り替えを算出したか。
ＶＯＣ測定、アスベスト含有調査等の調査の有無を確認して算出したか。
増築がある場合、増築及び改修に区分して算出したか。
|  | 外部足場 | 改修内容にあった足場想定図を作成し、適切か確認した上で算出したか。
改修及び撤去のみを区分して算出したか。
足場の種類（枠組幅等）により区分して算出したか。
|  | 内部足場 | 改修内容（塗装塗り替え程度等）によって区分して算出したか。
階高によって足場種別を区分して算出したか。
部屋の全体を改修する場合は躯体又は準躯体の内法面積で算出したか。
部屋の一部を改修する場合は改修対象面積で算出したか。
壁改修のみの部分を区分して算出したか。
|  | 階段仕上足場 | ｢ｎ階建｣の建物において階段室床面積×(ｎ－１)として算出したか。
|  | シャフト内足場 | 各階シャフトの合計の床面積として算出したか。
|  | 墨出し | 複合改修及び個別改修に区分して算出したか。
部屋の全体を改修する場合は躯体又は準躯体の内法面積とし、部屋の一部を改修する場合は改修対象範囲の面積で算出したか。
|  | 養生、整理清掃･後片付け | 複合改修、個別改修、塗装塗り替え程度及び搬出入通路に区分して算出したか。
|  | 仮設間仕切り | 仮設間仕切りの有無、仕様及び位置を確認したか。
|  | 災害防止 | 防護棚、金網張り、シート張り、小幅ネット及び防音パネルは必要の有無を確認して算出したか。
３ 撤去
チェック項目 |  |  | チ ェ ッ ク 内 容 | 確認
|  |  |  | 仕 | 数 | ▼
|  | 共通事項 | アスベスト含有仕上げ材の指定の有無を確認し、区分して算出したか。
当該壁と取り合う床及び壁の撤去範囲について、設計図書で確認したか。
撤去材の搬出方法について設計図書で確認したか。
カッタ－入れは、設計図書により算出したか。
|  | コンクリート撤去 | 鉄筋コンクリート及び無筋コンクリ－トを区分して算出したか。
撤去工法(コンクリートブレーカー・人力又は併用）により区分して算出したか。
|  | 防水撤去 | 防水層、保護コンクリート等に区分して面積又は体積を算出したか。
|  | 床撤去 | アスベスト含有ビニル床タイル及びその他ビニル床タイルに区分して算出したか。
アスベスト含有ビニル床シート及びその他ビニル床シートに区分して算出したか。
合成樹脂塗り床類の除去工法を設計図書で確認して算出したか。
|  | 壁撤去 | 一重張り及び二重張りに区分しさらに、石こうボード、アスベスト含有ボード及びその他ボードに区分して算出したか。
|  | 天井撤去 | 重ね枚数によって区分しさらに、石こうボード、アスベスト含有ボード及びその他ボードに区分して算出したか。
|  | 建具撤去 | 材種及び形状寸法による箇所数を数量として算出したか。
ＲＣ・ＣＢ壁に取り付く撤去建具の建具周囲はつりを算出したか。
|  | 発生材運搬 | 発生材の種別ごとに区分して算出したか。
運搬距離及びダンプトラックの規格ごとに区分して算出したか。
敷地状況、発生量等を勘案して算出したか。
|  | 発生材処分 | 発生材の種別ごとに区分して算出したか。
４ 耐震改修及び躯体
４－１ 土工･地業
チェック項目 |  |  | チ ェ ッ ク 内 容 | 確認
|  |  |  | 仕 | 数 | ▼
|  | 共通事項 （土工） | 根切り基準線の位置を確認して算出したか。
工法及び仕様は設計図書の通りか。
土工数量の流用計画を作成し、算出した数量に過不足が無いか確認したか。
|  | 根切り | 場外搬出までに小運搬及び再積込みが必要か確認したか。
|  | 埋戻し | 埋戻しの数量＝根切りの数量－(現状ＧＬ以下の基礎又は地下構築物（ピット含む）の体積 ＋砂利地業の体積＋捨てコンクリートの体積)を確認したか。
|  | 床付け | 基礎、基礎梁下、耐圧盤下等の地業面積で算出したか。（小規模土工を除く機械施工を対象とする）
盛土部分は除いて算出したか。
|  | 仮置き土 | 根切り周辺部に仮置きできるか確認し、できない場合は運搬距離ごとに区分し算出したか。
|  | 建設発生土 | 建設発生土の数量＝根切りの数量＋すきとりの数量－(埋戻しの数量＋盛土の数量)を確認したか。
運搬距離及びダンプトラックの規格ごとに区分して算出したか。
処分指定場所ごとに算出したか。
|  | 共通事項 （地業） | 材種、規格、工法等に区分し算出したか。
|  | 砂利地業 | 設計図書に範囲の記載がない場合、躯体側面より０．１ｍの出幅を加えて算出したか。
|  | 割石地業 | 設計図書に範囲の記載がない場合、躯体側面より０．１ｍの出幅を加えて算出したか。
|  | 床下防湿層敷き | 基礎梁際ののみ込みを確認して算出したか。
|  | 床下断熱材敷き | 基礎梁際ののみ込みを確認して算出したか。
※大規模の場合は、営繕工事積算チェックリスト（新営工事用）を参照する。
４－２ 鉄筋
チェック項目 |  |  | チ ェ ッ ク 内 容 | 確認
|  |  |  | 仕 | 数 | ▼
|  | 共通事項 | 規格、形状、寸法等に区分して設計数量で算出したか。
|  | 鉄筋 | 所要数量を求めるときに、割増率（４％）を確認して算出したか。
|  | スクラップ控除 | 鉄筋の割増数量（所要数量－設計数量）に対し、スクラップを７０％として算出したか。
|  | あと施工アンカー | あと施工アンカーは種別ごとに区分して算出したか。
|  | 割裂補強筋 | 割裂補強筋は、種別ごとに区分して算出したか。
※大規模の場合は、営繕工事積算チェックリスト（新営工事用）を参照する。
４－３ コンクリート
チェック項目 |  |  | チ ェ ッ ク 内 容 | 確認
|  |  |  | 仕 | 数 | ▼
|  | コンクリート | 集計表は、①部位別、②階別、③部材別及び④打設別に作成したか。
コンクリート種別ごとに、設計強度、スランプなどにより区分して算出したか。
構造体強度補正の対象となるコンクリートの補正値及び補正期間を確認したか。
鉄骨によるコンクリートの欠除を行い、算出したか。
壁･柱･梁で外部に面する打放しコンクリート部分の増打ち及び意匠上の増打ちの見落としはないか。
コンクリートブロック壁の立上がり壁及び下がり壁の見落しはないか。
|  | グラウト材 | 流込み工法の場合は、数量を算出したか。
|  | 打設手間 | 建物内及び屋上の設備基礎等は、小型構造物として算出したか。
|  | 専用仮設 | 配管型ポンプ車の場合、コンクリート足場を算出したか。
※大規模の場合は、営繕工事積算チェックリスト（新営工事用）を参照する。
４－４ 型枠
チェック項目 |  |  | チ ェ ッ ク 内 容 | 確認
|  |  |  | 仕 | 数 | ▼
|  | 型枠 | 普通合板型枠、打放し合板型枠、曲面型枠等を材料、工法、コンクリート打設部位等に区分して算出したか。
普通合板型枠と打放し合板型枠を重複して算出していないか。
必要に応じて圧入用型枠を算出したか。
建物内、屋上の設備基礎等で後打ちが想定される部位は、区分して算出したか。
|  | 打放し面補修 | 打放し面ごとに算出したか。
|  | コーン処理 | 使用部位を設計図書で確認して算出したか。
|  | 型枠目地棒 | 打継目地、化粧目地、ひび割れ誘発目地及び大面木の形状ごとに算出したか。
※大規模の場合は、営繕工事積算チェックリスト（新営工事用）を参照する。
４－５ 鉄骨
チェック項目 |  |  | チ ェ ッ ク 内 容 | 確認
|  |  |  | 仕 | 数 | ▼
|  | 共通事項 | 規格、形状、寸法等ごとに区分して設計数量で算出したか。
|  | 鋼材 | 所要数量を求める時に、割増率を確認して算出したか。
|  | 工場加工組立 | 設計数量(現場本締ボルトは含まず)で算出したか。
|  | スクラップ控除 | 鋼材の割増数量（所要数量－設計数量）に対し、スクラップを７０％として算出したか。
|  | ボルト類 | 形状から締め付け長さが適正か確認して算出したか。
|  | 耐火被覆 | 耐火性能ごとに区分して算出したか。
被覆範囲を確認して算出したか。
|  | 溶接 | 溶接延長換算表により溶接長さを算出及び計上したか。
|  | 鉄骨工場塗装 | 塗装係数を使用した場合に、その数値は適切か。
|  | 主体鉄骨建方 | 設計数量(現場本締ボルトは含まず)で算出したか。
建方方法を確認したか。
※大規模の場合は、営繕工事積算チェックリスト（新営工事用）を参照する。
５ 防水改修
チェック項目 |  |  | チ ェ ッ ク 内 容 | 確認
|  |  |  | 仕 | 数 | ▼
|  | 共通事項 | 材種別に外部及び内部の区分、立上り及び立下りに区別して算出したか。
材料の搬入方法を確認したか。
|  | 改修工法 | 改修工法の確認をしたか。
|  | 仮設 | 墨出しは、水勾配の調整を必要とする改修の場合に計測・計算対象とし、その数量は水勾配を調整する面積としたか。
養生・整理清掃後片付け、全面改修の場合の数量は改修防水層の平場面積としたか。
|  | 新設防水層 | 防水層の種類及び種別ごとに区別して算出したか。
下地の補修の有無を確認して算出したか。
防水層の保護（押えコンクリート等）が必要か確認し、算出したか。
|  | シーリング | 種類、施工箇所及び目地巾を確認して算出したか。
|  | 伸縮目地 | 種別ごとに算出したか。
|  | 成形緩衝材 | 必要の有無を確認して算出したか。
|  | 入り隅処理 | 必要の有無を確認して算出したか。
成形キャント材（防水）とモルタル（左官）の分けを確認し、区分して算出したか。
|  | 脱気装置 | 必要の有無を確認して算出したか。
５ 防水改修
チェック項目 |  |  | チ ェ ッ ク 内 容 | 確認
|  |  |  | 仕 | 数 | ▼
|  | とい | 材質、形状及び径ごとに区分して算出したか。
|  | 鋼管とい保温 | といの部位及び径ごとに、一般の屋内露出部、天井内等、厨房・浴室内等に区分したか。
|  | 鋼管とい塗装 | といの材質及び径ごとに算出したか。
|  | 鋼管とい掃除口 | といの部位及び径ごとに区分して算出したか。
床上及び床下に区分して算出したか。
|  | ルーフドレン | 材質、径、形式（縦引、横引及び中継用）及び防水仕様ごとに区分して算出したか。
|  | アルミニウム製笠木・水切り金物 | 寸法、形状及び表面仕上げごとに算出したか。
周長を直線部として算出した場合は、コーナー加算も算出したか。
６ 外壁改修
チェック項目 |  |  | チ ェ ッ ク 内 容 | 確認
|  |  |  | 仕 | 数 | ▼
|  | 墨出し | 外壁モルタル塗り及び外壁タイル張りを撤去し、新たに仕上げをする場合に算出したか。 （吹き付け仕上げ類の場合は対象としてないこと）
|  | 養生、整理清掃後片付け | 外壁面の水平長さに２ｍを乗じた面積としたか。
|  | 施工数量調査 | 打放し仕上げ、モルタル塗り仕上げ、タイル張り仕上げ及び塗り仕上げに区分して算出したか。
|  | 既存塗膜等の除去 | 工法を設計図書にて確認して算出したか。
|  | ひび割れ部改修工法 | 外壁仕上げ、工法及びひび割れ幅の種類別に算出したか。
|  | 欠損部改修工法 | 工法及び注入材料の種類別に区分して算出したか。
モルタル塗り厚２５mmを超える場合の補強が必要か確認し、必要な場合は算出したか。
|  | 浮き部改修工法 | 工法、一般部及び指定部ごとに区分して算出したか。
|  | 目地改修工法 | 工法、材種及び目地寸法ごとに区分して算出したか。
|  | 壁タイル張り | 密着張り及び改良積上張りごとに区分して算出したか。
平面及び役物を区分して算出したか。
|  | 壁ユニットタイル | 小口未満はモザイクタイル張り、２５㎜角を超え小口未満はマスク張りに区別して算出したか。
|  | 仕上塗材仕上げ | 仕上塗材の種類、仕上げの形状及び工法ごとに算出したか。
７ 内装改修、塗装改修、建具改修
７－１ 内部仕上げ
チェック項目 |  |  | チ ェ ッ ク 内 容 | 確認
|  |  |  | 仕 | 数 | ▼
|  | 共通事項 | 施工計画を確認し工程ごとに算出したか。
材料の種類別に部位、材質、形状、寸法、工法等に区分して算出したか。
床
|  | 共通 | 床仕上げの合計が延べ面積を超えていないか確認したか。
|  | 床清掃 | 既存コンクリート及びモルタルの上にビニル床材（塗り床含む）仕上げを新設又は塗り床の塗り替え等の場合に算出しているか。
|  | 床けれん | 設計図書に記載がある場合のみ、算出したか。
左官
|  | 床コンクリート直均し仕上げ | 表面仕上げごとに区分して算出したか。
フリーアクセスフロア及び二重床の場合はコンクリートの仕上り平たんさにより区分して算出したか。
|  | 下地モルタル塗り | 張り物、敷物、防水下地及びタイル張りの主仕上げごとに算出したか。
|  | セルフレベリング材塗り | 内装の張り物下地に適用し、床コンクリート直均し仕上げ等との重複はないか。
壁
|  | 共通 | 下地張りの有無及び工法の確認をしたか。
|  | 壁清掃 | 既存コンクリート及びモルタルの上に壁紙等の仕上げを新設する場合、算出しているか。
|  | 壁けれん | 設計図書に記載がある場合のみ、算出したか。
既製コンクリート
|  | コンクリートブロック積み | ブロックの種類（適用箇所及び区分）を確認したか。
片面化粧及び両面化粧ごとに算出したか。
|  | まぐさコンクリート | 断面ごとの箇所数で算出したか。
|  | ＡＬＣパネル | パネル間の目地材の施工区分を確認し、見積りに含まれない場合は算出したか。
他部材との取り合い部の目地材は算出したか。
表面仕上げ（工場又は現場）の確認をし、表面材による拾い分けをしたか。
２次ファスナーの見落しはないか。
|  | 押出成形セメント版 | パネル間の目地材の施工区分を確認し、見積りに含まれない場合は算出したか。
他部材との取り合い部の目地材は算出したか。
表面仕上げ（工場又は現場）の確認をし、表面材による拾い分けをしたか。
２次ファスナーの見落しはないか。
タイル
|  | 内装タイル張り | 役物類がある場合、タイル面積から役物の面積を控除したか。
|  | 壁ユニットタイル | タイルの大きさにより工法を確認して算出したか。
|  | 壁タイル接着剤張り | 施工箇所により有機質接着剤の種類をタイプⅠ・Ⅱに区分して算出したか。
金属
|  | 軽量鉄骨壁下地 | 下地張りの有無を確認してスタッドの間隔ごとに算出したか。
梁、スラブ下あるいは天井面まで設置するか確認して算出したか。
|  | 壁見切縁 | 材種及び形状ごとに算出したか。
左官
|  | 下地モルタル塗り | 各種タイル張り工法別に算出したか。
|  | モルタル塗り | はけ引き及び金ごての仕上げ別に算出したか。
|  | 仕上塗材仕上げ | 仕上塗材の種類、仕上げの形状及び工法ごとに算出したか。
７－１ 内部仕上げ
チェック項目 |  |  | チ ェ ッ ク 内 容 | 確認
|  |  |  | 仕 | 数 | ▼
壁
塗装
|  | 下地調整 | 塗替え面の下地の種類ごとに下地調整種別を確認したか。 |  |  |  | ← 改修標仕改訂にともない
|  | 素地ごしらえ | 新規面の下地の種類ごとに素地ごしらえ種別を確認したか。 |  |  |  | ← 改修標仕改訂にともない
|  | 塗装係数 | 建具類、鉄骨などに採用した係数は妥当か。
|  | さび止め塗料塗り | 鉄鋼面及び亜鉛めっき面ごとに算出したか。
|  | 各種塗装仕上げ | 一般面、見上げ面及び仕様の種別ごとに算出したか。
|  | 耐候性塗料塗り | 鉄鋼面において、下地処理等の確認をしたか。
内外装
|  | ボード張り | 仕上種別、下地種別、厚さ等を確認して算出したか。
|  | 遮音壁 | 遮音シール材の仕様を確認して算出したか。
|  | 断熱材張り・打ち込み | 種類及び施工箇所を確認して算出したか。
天井
|  | 共通 | 天井仕上げの合計が延べ面積を超えていないか確認したか。
下地張りの有無の確認及び仕様の確認をしたか。
金属
|  | 軽量鉄骨天井下地 | 天井仕上げの種類を確認して野縁の間隔ごとに算出したか。
既存の埋込インサートの使用の有無を確認したか。無しの場合、あと施工アンカーを算出したか。
振れ留め加算は必要か確認して算出したか。
天井のふところ高さを考慮して算出したか。
ホール等の大空間の場合、耐震性を考慮した補強が必要か確認して算出したか。
|  | 天井廻縁 | 材種ごとに算出したか。
|  | 下がり壁見切縁 | 材種ごとに算出したか。
塗装
|  | 下地調整 | 塗替え面の下地の種類ごとに下地調整種別を確認したか。 |  |  |  | ← 改修標仕改訂にともない
|  | 素地ごしらえ | 新規面の下地の種類ごとに素地ごしらえ種別を確認したか。 |  |  |  | ← 改修標仕改訂にともない
|  | 塗装係数 | 建具類、鉄骨などに採用した係数は妥当か。
|  | さび止め塗料塗り | 鉄鋼面及び亜鉛めっき面ごとに算出したか。
|  | 各種塗装仕上げ | 一般面、見上げ面及び仕様の種別ごとに算出したか。
|  | 耐候性塗料塗り | 鉄鋼面において、下地処理等の確認をしたか。
内外装
|  | ボード張り | 仕上種別、下地種別、厚さ等を確認して算出したか。
|  | 断熱材張り・打ち込み | 種類及び施工箇所を確認して算出したか。
その他
木工
|  | 構造材・小割材 | 断面部材が、ひき立て寸法又は仕上がり寸法で示しているか確認したか。
材工分離の場合、材料は所用数量で算出したか。
|  | 造作材 | 断面部材が、ひき立て寸法又は仕上がり寸法で示しているか確認したか。
材工分離の場合、材料は所用数量で算出したか。
|  | 銘木(板材、縁甲板) | 本数、枚数又は面積で算出したか。
|  | 押入れ | 押入れのせっこうボードは、別途算出したか。
金属
|  | あと施工アンカー | 金属系及び接着系を区分して算出したか。
径別及び施工部位別に区分して算出したか。
|  | 手摺り | 斜部手すりは、水平投影長さではなく手すり長さで算出したか。
７－２ 木製建具
チェック項目 |  |  | チ ェ ッ ク 内 容 | 確認
|  |  |  | 仕 | 数 | ▼
|  | 共通事項 | 建具キープランと建具表の数量のくい違いはないか確認して算出したか。
建具面の仕上げ及び塗装の有無を確認したか。
|  | ふすま | 上張りによる区別をしたか。
７－３ 金属製建具
チェック項目 |  |  | チ ェ ッ ク 内 容 | 確認
|  |  |  | 仕 | 数 | ▼
|  | 共通事項 | 建具キープランと建具表の数量のくい違いはないか確認して算出したか。
種別（耐風圧、気密及び水密性）、枠見込み、表面処理などの性能・仕様を確認したか。
主仕上げの材質、形状等により区分して算出したか。
同じ符号で枠、金物等の違いがある場合は、確認して算出したか。
焼き付け塗装の場合は、塗装計測対象外としたか（建具見積に含めるため）。
|  | アルミニウム製建具 | 網戸の設置の有無を確認して算出したか。
建具と水切間のシーリングを建具見積りに含む場合は、計上対象外としたか。
内部建具がある場合、外部建具と区分して算出したか。
|  | 自閉式上吊り引戸装置 | 装置付建具は、その他建具と区分して算出したか。
|  | 自動ドア開閉装置 | 数量計上の見落としはないか。
|  | 建具改修工法 | 工法を確認したか。
|  | かぶせ工法 | 新設建具枠断面寸法が明記されているか。
|  | 撤去工法 | 図面で引き抜き工法又ははつり工法の確認をしたか。
撤去範囲の確認をしたか。
|  | 開口新設部建具 | 壁の開口工法及び壁の補修工法を確認したか。
|  | 建具周囲シーリング | 建具内法寸法による周長で算出したか。
断面（目地幅）寸法ごとに区分して算出したか。
シーリング材の種類を、被着体の組み合わせにより確認したか。
|  | 枠廻りモルタル充填 | 建具内法寸法による周長で算出したか。
下枠、くつずり及び目地棒が無い場合、計測範囲を確認し算出したか。
外部及び内部に区分して算出したか。
７－４ ガラス
チェック項目 |  |  | チ ェ ッ ク 内 容 | 確認
|  |  |  | 仕 | 数 | ▼
|  | 共通事項 | 材種、形状、規格寸法、厚さ及び留め材ごとに算出したか。
特殊寸法及び特殊形状は寸法ごとに単位を枚として算出したか。
小口処理等の特殊加工を必要とする箇所が有るか確認して算出したか。
|  | ガラス用フィルム張り | 仕様を確認して算出したか。
|  | 熱線反射ガラス | 熱線反射ガラスの映像調整が必要か確認して算出したか。
|  | 強化・複層・合わせガラス | 特寸 2.0m2以下、4.0m2以下及び6.0m2以下ごとに算出したか。
|  | その他板ガラス | 特寸 2.18m2以下、4.45m2以下及び6.81m2以下ごとに算出したか。
７－５ 仕上げユニット
チェック項目 |  |  | チ ェ ッ ク 内 容 | 確認
|  |  |  | 仕 | 数 | ▼
|  | 棚、流し台、ユニットバス、鏡 | 材種、規格、形状及び寸法ごとに箇所数を算出したか。
|  | スクリーン、隔壁、 カウンター | 材種及び規格ごとに算出したか。
|  | 表示板、換気孔、ルーバー、床下点検口 | 材種、規格、形状及び寸法ごとに箇所数を算出したか。
|  | カーテン、 ブラインド | 材種、規格、形状及び寸法ごとに箇所数を算出したか。
|  | カーテンボックス | 材種、形状及び寸法ごとに長さを算出したか。
|  | 移動間仕切 可動間仕切 | 材種及び規格ごとに面積又は箇所数を算出したか。
遮音性の特記がある場合は、設計図書により天井内ふさぎを算出したか。
|  | フリーアクセスフロア | スロープ・ボーダーの見落としはないか。
|  | 造り付け家具 | 設置する面の仕上を控除したか。
８ 環境配慮改修
チェック項目 |  |  | チ ェ ッ ク 内 容 | 確認
|  |  |  | 仕 | 数 | ▼
|  | 石綿含有成形板撤去 | [5 empty] | ←追加修正
|  | 共通事項 | 石綿含有仕上げ材の指定の有無を確認し、区分して算出したか。 |  |  |  |  | ←追加修正
撤去の方法について、設計図書で確認して算出したか。
|  | 仮設 | 養生方法について、設計図書で確認して算出したか。
足場について、専用足場となるか確認して算出したか。
|  | 石綿含有吹付け材撤去 | [5 empty] | ←追加修正
|  | 共通事項 | 施工方法、施工手順及び区画を設計図書で確認したか。
見積収集用の項目及び数量を算出したか。
|  | 仮設 | 施工手順及び区画ごとに、養生、整理清掃後片付け及び足場を算出したか。
|  | 安全衛生設備機器等 | セキュリティーハウス、負圧除じん機、真空掃除機、消耗品等の必要な項目が計上されているか。（見積書の確認）
|  | 除去処理 | 部位、厚みごとに施工手順及び区画を考慮して除去面積を算出したか。
除去石綿処理の方法について、設計図書で確認したか。（密封又は固化）
|  | 石綿粉塵濃度測定 | 測定点数は、設計図書で確認し算出したか。
報告書についても項目が計上されているか。
|  | 廃棄物処理 | 廃棄物積込み、運搬及び処分の項目が計上されているか。
屋上緑化
|  | 共通事項 | 仕様等を設計図書で確認したか。
設備工事との区分けについて、確認し対象となる数量を算出したか。
搬入方法を設計図書で確認し、適切に計上したか。
|  | 仮設 | 養生及び整理清掃後片付けを、算出したか。
|  | 屋上緑化システム | 樹木、植え込み手間、支柱等は、「新営工事用 ８ 植栽」に準じて算出したか。
|  | 屋上緑化軽量システム（基盤式） | 樹木及び基盤を含めユニットとして算出したか（1000㎜×1000㎜ ○か所 など）
９ 発生材処理
チェック項目 |  |  | チ ェ ッ ク 内 容 | 確認
|  |  |  | 仕 | 数 | ▼
|  | 発生材運搬 | 発生材の種別ごとに区分して算出したか。
運搬距離及びダンプトラックの規格ごとに区分して算出したか。
敷地状況、発生量等を勘案して、算出したか。
|  | 発生材処分 | 発生材の種別ごとに区分して算出したか。
１０ 外構
営繕工事積算チェックリスト（新営工事用）を参照する。

## 積算数量調書チェックリスト表紙（改修工事）
積算数量調書チェックリスト
（改修工事用）
業務名
施設名
業務受注者名
担当者名
管理技術者:
主任担当技術者（積算）:
担当技術者（積算）:

## 目次（積算数量調書 改修）
目次
Ⅰ．基本事項
１．内訳書の記載内容
Ⅱ．工事費の積算
１ 一般共通事項
２ 仮設
３ 撤去
４ 耐震改修及び躯体
４－１ 土工･地業
４－２ 鉄筋
４－３ コンクリート
４－４ 型枠
４－５ 鉄骨
５ 防水改修
６ 外壁改修
７ 内装改修、塗装改修、建具改修
７－１内部仕上げ
７-1-1 既製コンクリート
７-1-2 石
７-1-3 タイル
７-1-4 木工
７-1-5 金属
７-1-6 左官
７-1-7 塗装
７-1-8 内外装
７－２ 木製建具
７－３ 金属製建具
７－４ ガラス
７－５ 仕上げユニット
８ 環境配慮改修
８－１ 石綿含有成形板撤去
８－２ 石綿含有吹付け材撤去
８－３ 屋上緑化
９ 発生材処理
１０ 外構

## ●積算数量調書チェックリスト（改修工事）
Ⅰ．基本事項
１．内訳書の記載内容
|  | チェック項目 |  | チェック内容 | 確認
[5 empty] | 数 | ▼
|  | 種目別内訳書 |  | 直接工事費の種目を設計図書の表示に従い各工事種目ごとに区分したか。
全体工事のうち、一部分について全体工期より先に完成を指定した部分(指定部分）等がある場合は、当該部分を区分して記載したか。
|  | 科目別内訳書 |  | 設計図書の工事種目等を標準として直接工事費を科目に区分しその科目を記載したか。
|  | 中科目別内訳書 |  | 科目別内訳において区分した科目をさらに主要な構成に従い区分し、その中科目を記載したか。ただし、工事内容等により区分する必要がない場合は、省略したか。
|  | 細目別内訳書 |  | 各科目あるいは中科目に属する細目毎に数量を記載したか。
摘要欄は、材種、形状、寸法、工法、その他単価に対応する条件などを記載したか。
Ⅱ．工事費の積算
１ 一般共通事項
チェック項目 |  |  | チ ェ ッ ク 内 容 |  | 確認
[5 empty] | 数 | ▼
|  | 一般事項 |  | 施工量が少量または僅少の場合、施工場所が点在する場合及び工程上連続作業が困難な場合等の単価及び価格は、施工に最低限必要な材料・労務・機械器具等を考慮したか。
設計変更における基準は、当初設計における工事費積算時の基準としたか。
２ 仮設
|  | チェック項目 |  | チェック内容 | 確認
[5 empty] | 数 | ▼
|  | 共通事項 |  | 項目及び数量は間違いなく転記したか。
指定仮設の設置期間は図示のとおりか。
|  | 墨出し |  | 計上された項目が複合改修及び個別改修に区分したか。
|  | 養生、整理清掃･後片付け |  | 計上された項目が複合改修、個別改修、塗装塗り替え程度及び搬出入通路に区分したか。
|  | 外部足場 |  | 各部位ごとの足場の存置日数は適切か。
|  | 内部足場 |  | 階高によって足場種別を区分したか。
|  | 災害防止 |  | 防護棚、金網張り、シート張り、小幅ネット、防音パネル等の計上漏れはないか。
金網張り、シート張りの架面積と足場架面積は等しくなっているか。
|  | 仮設間仕切り |  | 設計図書による種別ごとに計上したか。
|  | 仮設材運搬 |  | 計上した仮設材と仮設材運搬の数量は整合しているか。
３ 撤去
|  | チェック項目 |  | チェック内容 | 確認
[5 empty] | 数 | ▼
|  | 共通事項 |  | 部位別に、材質、形状、寸法、工法等に区分して計上したか。
項目及び数量は間違いなく転記したか。
４ 耐震改修及び躯体
４－１ 土工･地業
|  | チェック項目 |  | チェック内容 | 確認
[5 empty] | 数 | ▼
|  | 共通事項 |  | 項目及び数量は間違いなく転記したか。
根切り、埋戻し土、建設発生土等の数量が整合しているか。
|  | 根切り |  | 人力・機械施工の選択は適切か。
|  | 埋戻し |  | 埋戻し土の種別は設計図書のとおりか確認したか。
Ａ種及びＤ種の場合、締め固めによる材料の変化率及び割増率を考慮したか。
Ｃ種の場合、運搬費及び積み込み費は工事範囲に含めるか確認したか。
|  | 砂利地業 |  | 厚さが３００mmを超えている場合は３００mmごとに締め固めをみているか。
※大規模の場合は、営繕工事積算チェックリスト（新営工事用）を参照する。
４－２ 鉄筋
|  | チェック項目 |  | チェック内容 | 確認
[5 empty] | 数 | ▼
|  | 共通事項 |  | 項目及び数量は間違いなく転記したか。
規格、仕様等は設計図書のとおりか。
|  | 鉄筋（資材） |  | 所要数量で計上したか。
スパイラル筋は、設計数量で計上したか。
|  | スクラップ控除 |  | 鉄筋の割増数量（所要数量－設計数量）に対し、スクラップを７０％として算出したか。
|  | 鉄筋加工組立 |  | 設計数量を計上したか。
|  | 鉄筋運搬 |  | 鉄筋運搬は計上したか。また、僅少又は少量の場合の運搬費を検討したか。
※大規模の場合は、営繕工事積算チェックリスト（新営工事用）を参照する。
４－３ コンクリート
|  | チェック項目 |  | チェック内容 | 確認
[5 empty] | 数 | ▼
|  | 共通事項 |  | 項目及び数量は間違いなく転記したか。
コンクリート種別、設計強度、スランプ等は設計図書のとおりか。
|  | コンクリート |  | 無筋コンクリートの強度を確認したか。
|  | 打設手間 |  | 打設部位ごと、打設回数ごとに計上したか。
|  | 圧送費 |  | 基本料金及び圧送費を計上したか。
|  | 構造体強度補正 |  | 対象地域及び打設工程を確認して、コンクリート仕様ごとの構造体強度補正を計上したか。
|  | 養生 |  | 寒冷期（外気温３℃未満）にやむを得ずコンクリート打設を行う場合、養生のための足場、シート等を計上したか。
※大規模の場合は、営繕工事積算チェックリスト（新営工事用）を参照する。
４－４ 型枠
|  | チェック項目 |  | チェック内容 | 確認
[5 empty] | 数 | ▼
|  | 共通事項 |  | 項目及び数量は間違いなく転記したか。
普通合板型枠、打放し合板型枠等は設計図書のとおりか。
|  | 型枠 |  | 普通合板型枠、打放し合板型枠等を材料、工法、コンクリート打設部位等に区分して計上したか。
|  | 打放し面補修 |  | 打放し補修面積と対応する打放し型枠面積が一致するか。
|  | 型枠運搬 |  | 型枠運搬数量＝普通型枠数量＋打放し型枠数量としたか。
型枠単価に運搬費が含まれている型枠と区分して計上したか。
僅少又は少量の場合の運搬費を検討したか。
※大規模の場合は、営繕工事積算チェックリスト（新営工事用）を参照する。
４－５ 鉄骨
|  | チェック項目 |  | チェック内容 | 確認
[5 empty] | 数 | ▼
|  | 共通事項 |  | 【主体鉄骨】及び【附帯鉄骨】に区分して計上したか。
【工場製作】及び【現場建方】に区分して計上したか。
項目及び数量は間違いなく転記したか。
規格、形状、寸法等は設計図書のとおりか。
|  | 鋼材 |  | 所要数量で計上したか。
|  | 工場加工組立 |  | 設計数量(現場本締ボルトは含まず)で計上したか。
|  | スクラップ控除 |  | 鉄骨の割増数量（所要数量－設計数量）に対し、スクラップを７０％として算出したか。
|  | 主体鉄骨建方 |  | 設計数量(現場本締ボルトは含まず)で計上したか。
|  | 建方機械器具 |  | 揚重機規格別に存置日数を計上したか。
共通仮設費に積上げとして計上したか。
※大規模の場合は、営繕工事積算チェックリスト（新営工事用）を参照する。
５ 防水改修
|  | チェック項目 |  | チェック内容 | 確認
[5 empty] | 数 | ▼
|  | 共通事項 |  | 項目及び数量は間違いなく転記したか。
規格、仕様等は設計図書のとおりか。
|  | 改修工法 |  | 工法の摘要は設計図書のとおりか。
|  | 墨出し |  | 改修工法により計上したか。
|  | 養生、整理清掃後片付け |  | 改修工法により計上したか。
|  | 新設防水層 |  | 平部及び立上り部の仕様は適切か。
|  | シーリング |  | シーリング材の部位、種類及び目地寸法ごとに計上したか。
|  | 保護防水面積 |  | 保護コンクリート面積と一致しているか。
６ 外壁改修
|  | チェック項目 |  | チェック内容 | 確認
[5 empty] | 数 | ▼
|  | 共通事項 |  | 項目及び数量は間違いなく転記したか。
規格、仕様等は設計図書のとおりか。
|  | 改修工法 |  | 工法の摘要は設計図書のとおりか。
|  | 墨出し |  | 改修工法に合った仮設を計上しているか。
|  | 養生、整理清掃後片付け |  | 改修工法に合った仮設を計上しているか。
７ 内装改修、塗装改修、建具改修
共通確認事項
|  | 共通事項 | ※7-1～7-5の項目番号を対象
チェック項目 |  |  | チ ェ ッ ク 内 容 |  | 確認
▼
|  | 共通事項 |  | 材種別に形状、寸法、工法等に区分して計上したか。
※上記ﾁｪｯｸした項目番号：（ ）
項目及び数量は間違いなく転記したか。
※上記ﾁｪｯｸした項目番号：（ ）
規格、仕様等は設計図書のとおりか。
※上記ﾁｪｯｸした項目番号：（ ）
７－１内部仕上げ
７-1-1 既製コンクリート
※共通確認事項による
７-1-2 石
※共通確認事項による
７-1-3 タイル
|  | チェック項目 |  | チェック内容 | 確認
[5 empty] | 数 | ▼
|  | タイル張り |  | タイル面積（平面＋役物）と、タイル下地モルタルは一致するか。 |  |  | ← チェック項目を具体名に修正
|  | タイル 張り手間 |  | 工法及び施工部位に対する張り手間は適切か。
|  | 壁タイル 接着剤張り |  | 多湿部及び一般部の接着剤タイプは適切か。
７-1-4 木工
|  | チェック項目 |  | チェック内容 | 確認
[5 empty] | 数 | ▼
|  | 樹種 |  | 樹種及び代用樹種の選定は適切か。 |  |  | ← チェック項目を具体名に修正
|  | 床組 |  | 床組と仕上（フローリング、畳等）の面積は一致するか。
７-1-5 金属
|  | チェック項目 |  | チェック内容 | 確認
[5 empty] | 数 | ▼
|  | 軽量鉄骨天井下地 |  | 天井仕上げの種類と野縁の間隔ごとの数量は整合しているか。
|  | 塗装 |  | 塗装工程で工場塗装、素地ごしらえ等は見積に含んでいるか。
７-1-6 左官
|  | チェック項目 |  | チェック内容 | 確認
[5 empty] | 数 | ▼
|  | 床コンクリート直均し仕上げ |  | 主仕上げの数量との関係を確認したか。
|  | 下地モルタル塗り |  | 主仕上げの数量との関係を確認したか。
|  | 壁モルタル |  | 厚さによる塗り回数補正は適切か。
|  | 壁下地モルタル |  | 厚さによる塗り回数補正は適切か。
７-1-7 塗装
|  | チェック項目 |  | チェック内容 | 確認
[5 empty] | 数 | ▼
|  | 塗装（塗替え面） |  | 設計図書により「仕上げ塗り」に「既存塗膜除去」、「下地調整」及び「錆止め塗装」を含めて計上したか。 |  |  | ← 改修標仕改訂にともない
|  | 塗装（新規面） |  | 設計図書により「仕上げ塗り」に「素地ごしらえ」及び「錆止め塗装」を含めて計上したか。 |  |  | ← 改修標仕改訂にともない
|  | 下地調整 |  | 金属、鋼製建具等で工場製作品は、下地調整を含んでいるか確認したか。
７-1-8 内外装
|  | チェック項目 |  | チェック内容 | 確認
[5 empty] | 数 | ▼
|  | 壁紙 |  | 無地及び柄物を確認し、柄物の場合には、材料数量の割増を検討したか。
７－２ 木製建具
※共通確認事項による
７－３ 金属製建具
|  | チェック項目 |  | チェック内容 | 確認
[5 empty] | 数 | ▼
|  | 塗装 |  | 塗装工程で工場塗装、素地ごしらえ等は、見積に含んでいるか。
７－４ ガラス
|  | チェック項目 |  | チェック内容 | 確認
[5 empty] | 数 | ▼
|  | 強化・複層・合わせガラス |  | 特寸 2.0m2以下、4.0m2以下及び6.0m2以下ごとに算出したか。
|  | その他板ガラス |  | 特寸 2.18m2以下、4.45m2以下及び6.81m2以下ごとに算出したか。
７－５ 仕上げユニット
|  | チェック項目 |  | チェック内容 | 確認
[5 empty] | 数 | ▼
|  | カーテン |  | カーテン生地の計算は適切か（無地及び柄物を確認し、柄物の場合には、材料数量の割増を検討したか。）。
８ 環境配慮改修
|  | ８－１ 石綿含有成形板撤去 | [5 empty] | ←追加修正
|  | チェック項目 |  | チェック内容 | 確認
[5 empty] | 数 | ▼
|  | 共通事項 |  | 部位別、材種別等に区分して計上したか。
|  | ８－２ 石綿含有吹付け材撤去 | [5 empty] | ←追加修正
|  | チェック項目 |  | チェック内容 | 確認
[5 empty] | 数 | ▼
|  | 共通事項 |  | 施工区画ごとに部位別、材種、寸法、工法等に区分して計上したか。
８－３ 屋上緑化
|  | チェック項目 |  | チェック内容 | 確認
[5 empty] | 数 | ▼
|  | 共通事項 |  | 施工区画ごとに材種、形状、寸法、工法等に区分して計上したか。
９ 発生材処理
|  | チェック項目 |  | チェック内容 | 確認
[5 empty] | 数 | ▼
|  | 発生材運搬・処分 |  | 発生材の種別毎に、設計図書に記載された受入施設を確認したか。
１０ 外構
営繕工事積算チェックリスト（新営工事用）を参照する。

## 数量チェックシート表紙（改修工事）
数量チェックシート
（改修工事用）
業務名
施設名
業務受注者名
担当者名
管理技術者:
主任担当技術者（積算）:
担当技術者（積算）:

## 目次（数量 改修）
目次
１ 直接仮設
２ 防水改修
３ 外壁改修
４ 建具改修
５ 内装改修

## チェック項目(数量 改修)
数量チェックシート（積算数量調書チェック項目）
改修工事
チェック項目 | チ ェ ッ ク 内 容 | 確 認
共通事項 | ・仕上げ改修では、撤去及び改修面積の数量がほぼ同一となるのが 一般的であるため整合について確認を行う。
１ 直接仮設 | ・墨出し、養生及び整理清掃後片付けの面積は、床又は天井改修面積 との比較により確認を行う。 ・外部足場面積は、外壁改修面の建物高さ及び周長により概略面積を 算出し確認を行う。 ・内部足場面積は、天井改修面積との比較により確認を行う。
２ 防水改修 | ・全面改修の場合、建築面積との比較により確認を行う。
３ 外壁改修 | ・全面改修の場合、延べ面積との比較により確認を行う。 ・隠蔽部分の改修項目については、数量明示による。
４ 建具改修 | ・設計図書により箇所数の確認を行う。
５ 内装改修 | ・改修する室及び部位が個々に違うため主に仕上げ部位ごとの 主仕上げ、表面処理及び下地面積の整合を確認する。 また、直接仮設との面積の整合を確認する。

## 改修工事チェックシート
改修工事
１ 直接仮設 |  |  |  |  | ：手入力項目（空白欄は自動計算）
名 称 | 摘 要 | 単位 | 内 訳 数 量 | チ ェ ッ ク 項 目 |  | 数量・ 面積等 |  | 数量・ 面積等 |  | 係数 |  | 係数 | ﾁｪｯｸ 数量 |  | ﾁｪｯｸ 数量 | 判 定 | 確 認 事 項
墨出し | 水勾配の調整を行う 防水改修 | m2 |  | ≒ | 改修面積 | [9 empty] | 0
| 外壁タイル張替 モルタル塗替等改修 | m2 |  | ＝ | 改修面積 | [9 empty] | 0 | －
| 内装改修 （個別・複合改修） | m2 |  | ≒ | 床又は天井改修総面積 | [9 empty] | 0
養生 整理清掃後片付け | 防水改修 | m2 |  | ≒ | 建築面積 | [9 empty] | 0
| 外壁改修 | m2 |  | ≒ | （建物周長＋８ｍ）×２ｍ |  |  |  | × | 2 |  |  |  |  | 0
| 内装改修 （個別・複合改修） | m2 |  | ≒ | 床又は天井改修総面積 | [9 empty] | 0
外部足場 |  | m2 |  | ≒ | （建物周長＋８ｍ） × パラペットまでの高さ |  | × | [7 empty] | 0
内部足場 | 内装改修 （個別・複合改修） | m2 |  | ≒ | 天井改修総面積 | [9 empty] | 0
２ 防水改修 |  |  |  |  | ：手入力項目（空白欄は自動計算）
名 称 | 摘 要 | 単位 | 内 訳 数 量 | チ ェ ッ ク 項 目 |  | 数量・ 面積等 |  | 数量・ 面積等 |  | 係数 |  | 係数 | ﾁｪｯｸ 数量 |  | ﾁｪｯｸ 数量 | 判 定 | 確 認 事 項
２－１ 撤 去
屋根防水層 | 平部 | m2 |  | ＝ | 改修面積又は建築面積 | [9 empty] | 0 | －
| 立上り部（Ｈ＝４００） | m2 |  | ＝ | 改修面積 | [9 empty] | 0 | －
防水押えレンガ積み | 立上り部 | m2 |  | ＝ | 改修面積 | [9 empty] | 0 | －
防水立上り保護 | 乾式工法 | ｍ |  | ＝ | 改修長さ | [9 empty] | 0 | －
仕上コンクリート | 防水押え | m2 |  | ＝ | 改修面積 | [9 empty] | 0 | －
２－２ 改 修
屋根防水層 | 平部 | m2 |  | ≒ | 改修面積又は建築面積 | [9 empty] | 0
| 立上り部（Ｈ＝４００） | m2 |  | ≧ | 建築面積×周長率※×０．４ |  | × |  | × | 0.4 |  |  |  |  | 0 | －
防水押えレンガ積み | 立上り部 | m2 |  | ≧ | 建築面積×周長率※×０．３２ |  | × |  | × | 0.32 |  |  |  |  | 0 | －
防水立上り保護 | 乾式工法 | ｍ |  | ≧ | 建築面積×周長率※ |  | × | [7 empty] | 0 | －
仕上コンクリート | 防水押え（厚さ８０） | m3 |  | ≒ | 改修面積 ×（ ０．０８ ） |  |  |  | × | 0.08 |  |  |  |  | 0
注） 周長率※ ＝ 建物周長／建築面積
３ 外壁改修 |  |  |  |  | ：手入力項目（空白欄は自動計算）
名 称 | 摘 要 | 単位 | 内 訳 数 量 | チ ェ ッ ク 項 目 |  | 数量・ 面積等 |  | 数量・ 面積等 |  | 係数 |  | 係数 | ﾁｪｯｸ 数量 |  | ﾁｪｯｸ 数量 | 判 定 | 確 認 事 項
３－１ 撤 去
タイル張り | 下地モルタル共 | m2 |  | ＝ | 改修面積 | [9 empty] | 0 | －
モルタル塗り |  | m2 |  | ＝ | 改修面積 | [9 empty] | 0 | －
吹付け仕上 | 既存塗膜等の除去 | m2 |  | ＝ | 改修面積 | [9 empty] | 0 | －
その他仕上 |  | m2 |  | ＝ | 改修面積 | [9 empty] | 0 | －
３－２ 改 修
施工数量調査 |  | m2 |  | ＝ | 外壁改修面積又は明示数量 | [9 empty] | 0 | －
下地補修 | クラック改修 | ｍ |  | ＝ | [10 empty] | 0 | －
| 欠損部改修 | 箇所 |  | ＝ | 明示数量 | [9 empty] | 0 | －
| 浮き部改修 | m2 |  | ＝ | [10 empty] | 0 | －
| 高圧洗浄 | m2 |  | ＝ | 外壁改修面積又は明示数量 | [9 empty] | 0 | －
外壁仕上 （下記による） | 全面外壁改修面積 | m2 | 0 | ∈ | 延床面積×（０．５）～（１．３） |  |  |  | × | 0.5 | ～ | 1.3 | 0 | ～ | 0 | OK
外壁タイル張り仕上 | タイル張り（平面） | m2 |  | ≒ | [10 empty] | 0
| タイル張り（役物） | ｍ |  | ∈ | タイル（平面）面積×（０．４）～（１．０） | 0 |  |  | × | 0.4 | ～ | 1 | 0 | ～ | 0 | －
| 下地モルタル | m2 |  | ＝ | タイル張り面積（役物を含む） | [9 empty] | 0 | －
外壁吹付け 外壁打放し塗装仕上 | 吹付け、塗装面積 | m2 |  | ≒ | [10 empty] | 0
| 下地調整面積 | m2 |  | ＝ | 吹付け、塗装面積 | [9 empty] | 0 | －
その他仕上 | その他（ ） | m2 |  | ≒ | [10 empty] | 0
| その他（ ） | m2 |  | ≒ | [10 empty] | 0
| その他（ ） | m2 |  | ≒ | [10 empty] | 0
４ 建具改修 |  |  |  |  | ：手入力項目（空白欄は自動計算）
名 称 | 摘 要 | 単位 | 内 訳 数 量 | チ ェ ッ ク 項 目 |  | 数量・ 面積等 |  | 数量・ 面積等 |  | 係数 |  | 係数 | ﾁｪｯｸ 数量 |  | ﾁｪｯｸ 数量 | 判 定 | 確 認 事 項
４－１ 撤 去
外部建具 | 金属製建具 （窓、扉・シャッター等） ・アルミニウム製 ・鋼製、鋼製軽量 ・ステンレス製 | 箇所 |  | ＝ | 設計図書による箇所数の確認 | [9 empty] | 0 | －
内部建具 | 金属製建具 （窓、扉・シャッター等） ・アルミニウム製 ・鋼製、鋼製軽量 ・ステンレス製 | 箇所 |  | ＝ | 設計図書による箇所数の確認 | [9 empty] | 0 | －
ガラス | ガラス総面積 | m2 |  | ≒ | 建具面積 ・アルミニウム製 ・ステンレス製 | [9 empty] | 0
４－２ 改 修
外部建具 | 金属製建具 （窓、扉・シャッター等） ・アルミニウム製 ・鋼製、鋼製軽量 ・ステンレス製 | 箇所 |  | ＝ | 設計図書による箇所数の確認 | [9 empty] | 0 | －
内部建具 | 金属製建具 （窓、扉・シャッター等） ・アルミニウム製 ・鋼製、鋼製軽量 ・ステンレス製 | 箇所 |  | ＝ | 設計図書による箇所数の確認 | [9 empty] | 0 | －
建具塗装 | 塗装面積 ・鋼製、鋼製軽量 | m2 |  | ∈ | 新設建具面積×（２．５）～（３．５） |  |  |  | × | 2.5 | ～ | 3.5 | 0 | ～ | 0 | －
建具塗装塗替え | 塗装面積 ・鋼製、鋼製軽量 | m2 |  | ∈ | 既存建具面積×（２．５）～（３．５） |  |  |  | × | 2.5 | ～ | 3.5 | 0 | ～ | 0 | －
ガラス | ガラス総面積 | m2 |  | ≒ | 建具面積 ・アルミニウム製 ・ステンレス製 | [9 empty] | 0
５ 内装改修
５－１ 床改修 |  |  |  |  | ：手入力項目（空白欄は自動計算）
名 称 | 摘 要 | 単位 | 内 訳 数 量 | チ ェ ッ ク 項 目 |  | 数量・ 面積等 |  | 数量・ 面積等 |  | 係数 |  | 係数 | ﾁｪｯｸ 数量 |  | ﾁｪｯｸ 数量 | 判 定 | 確 認 事 項
５－１－１ 撤 去
| 床主仕上げの総面積 （下記による） | m2 | 0 | ≒ | 改修主仕上げ総面積との 整合のチェック | 0 | [8 empty] | 0
床仕上げ （主仕上げ） | (1)床張り物撤去 | m2
| (2)床張り物撤去 （下地モルタル共） | m2
| (3)タイル張り （下地モルタル共） | m2
| (4)モルタル塗り | m2
| （その他 ） | m2
床仕上げ下地 | 張り物下地モルタル | m2 |  | ＝ | (2)床張り物撤去面積 | 0 | [8 empty] | 0 | －
| フリーアクセスフロア | m2 |  | ≒ | (1)床張り物撤去のうちカーペット類面積 | [9 empty] | 0 | －
| （その他 ） | m2 |  | ＝ | [10 empty] | 0 | －
| （その他 ） | m2 |  | ＝ | [10 empty] | 0 | －
５－１－２ 改 修
床仕上げ （主仕上げ） | 床主仕上げの総面積 （下記による） | m2 | 0 | ≒ | 撤去主仕上げ総面積との 整合のチェック | 0 | [8 empty] | 0
| (1)ビニルタイル | m2
| (2)ビニルタイル (下地モルタル共） | m2
| (3)ビニルシート | m2
| (4)ビニルシート (下地モルタル共） | m2
| (5)カーペット類 | m2
| (6)タイル張り | m2
| (7)モルタル塗り | m2
| （その他 ） | m2
| （その他 ） | m2
| （その他 ） | m2
床仕上げ下地 | 張物下モルタル | m2 |  | ＝ | (2)(4)ビニル系仕上げ面積 | 0 | [8 empty] | 0 | －
| タイル下モルタル | m2 |  | ＝ | (6)タイル張り面積 | 0 | [8 empty] | 0 | －
| フリーアクセスフロア | m2 |  | ≒ | (5)カーペット類面積 | 0 | [8 empty] | 0 | －
| （その他 ） | m2 |  | ＝ | [10 empty] | 0 | －
| （その他 ） | m2 |  | ＝ | [10 empty] | 0 | －
５－２ 壁改修 |  |  |  |  | ：手入力項目（空白欄は自動計算）
名 称 | 摘 要 | 単位 | 内 訳 数 量 | チ ェ ッ ク 項 目 |  | 数量・ 面積等 |  | 数量・ 面積等 |  | 係数 |  | 係数 | ﾁｪｯｸ 数量 |  | ﾁｪｯｸ 数量 | 判 定 | 確 認 事 項
５－２－１ 撤 去
| 壁主仕上げの総面積 （下記による） | m2 | 0 | ≒ | 改修主仕上げ総面積との 整合のチェック | 0 | [8 empty] | 0
壁仕上げ （主仕上げ） | (1)モルタル塗り | m2
| (2)モルタル塗り （壁紙張り下） | m2
| (3)各種ボード張り （1重・2重張り） （素地・塗装下） | m2
| (4)各種ボード張り （1重・2重張り） （壁紙張り下） | m2
| (5)タイル張り （下地モルタル共） | m2
| （その他 ） | m2
| （その他 ） | m2
既存壁表面仕上げ | (6)壁紙張り撤去 （モルタル面） | m2 |  | ＝ | (2)モルタル塗り（壁紙張り下）面積 | 0 | [8 empty] | 0 | －
| (7)壁紙張り撤去 （各種ボード面） | m2 |  | ＝ | (4)各種ボード張り（壁紙張り下）面積 | 0 | [8 empty] | 0 | －
| （その他 ） | m2 |  | ＝ | [10 empty] | 0 | －
| （その他 ） | m2 |  | ＝ | [10 empty] | 0 | －
５－２ 壁改修 |  |  |  |  | ：手入力項目（空白欄は自動計算）
名 称 | 摘 要 | 単位 | 内 訳 数 量 | チ ェ ッ ク 項 目 |  | 数量・ 面積等 |  | 数量・ 面積等 |  | 係数 |  | 係数 | ﾁｪｯｸ 数量 |  | ﾁｪｯｸ 数量 | 判 定 | 確 認 事 項
５－２－２ 改 修
壁仕上げ（主仕上げ） | 壁主仕上げの総面積 （下記による） | m2 | 0 | ≒ | 撤去主仕上げ総面積との 整合のチェック | 0 | [8 empty] | 0
| (1)モルタル塗り | m2
| (2)モルタル塗り （塗装下） | m2
| (3)モルタル塗り （壁紙張り下） | m2
| (4)各種ボード張り （1重・2重張り） （塗装下） | m2
| (5)各種ボード張り （1重・2重張り） （壁紙下） | m2
| (6)タイル張り | m2
| (その他 ） | m2
| (その他 ） | m2
壁仕上げ下地 | 軽量鉄骨間仕切 （65・90・100型） | m2 |  | ∈ | (4)(5)各種ボード張り（LGS下地) 総面積×（０．６）～（０．９） | 0 | + | 0 | × | 0.6 | ～ | 0.9 | 0 | ～ | 0 | －
| タイル下地モルタル | m2 |  | ＝ | (6)タイル張り面積 | 0 | [8 empty] | 0 | －
| (その他 ） | m2
| (その他 ） | m2
新設壁表面仕上げ | (7)ＥＰ等塗り （モルタル面） | m2 |  | ＝ | (2)モルタル塗り（塗装下)面積 | 0 | [8 empty] | 0 | －
| (8)ＥＰ等塗り （各種ボード面） | m2 |  | ＝ | (4)各種ボード張り（塗装下）面積 | 0 | [8 empty] | 0 | －
| (9)壁紙張り （モルタル面） | m2 |  | ＝ | (3)モルタル塗り（壁紙張り下)面積 | 0 | [8 empty] | 0 | －
| (10)壁紙張り （各種ボード面） | m2 |  | ＝ | (5)各種ボード張り（壁紙張り下）面積 | 0 | [8 empty] | 0 | －
| (その他 ） | m2
| (その他 ） | m2
既存壁表面仕上げ | ＥＰ等塗替 （モルタル面） | m2
| ＥＰ等塗替 （各種ボード面） | m2
| (11)壁紙張替 （モルタル面） | m2 |  | ＝ | 撤去(6)壁紙張り除去面積 | 0 | [8 empty] | 0 | －
| (12)壁紙張替 （各種ボード面） | m2 |  | ＝ | 撤去(7)壁紙張り除去面積 | 0 | [8 empty] | 0 | －
| (その他 ） | m2
| (その他 ） | m2
５－３ 天井改修 |  |  |  |  | ：手入力項目（空白欄は自動計算）
名 称 | 摘 要 | 単位 | 内 訳 数 量 | チ ェ ッ ク 項 目 |  | 数量・ 面積等 |  | 数量・ 面積等 |  | 係数 |  | 係数 | ﾁｪｯｸ 数量 |  | ﾁｪｯｸ 数量 | 判 定 | 確 認 事 項
５－３－１ 撤 去
| 天井主仕上げの 総面積（下記による） | m2 | 0 | ≒ | 改修主仕上げ総面積との 整合のチェック | 0 | [8 empty] | 0
天井仕上げ（主仕上げ） | (1)各種ボード張り （1重張り） | m2
| (2)各種ボード張り （2重張り） | m2
| (3)各種ボード張り （1重・2重張り） （壁紙張り下） | m2
| （その他 ） | m2
| （その他 ） | m2
天井仕上げ下地 | 軽量鉄骨天井下地 | m2 |  | ＝ | (1)(2)各種ボード張り面積 | 0 | [8 empty] | 0 | －
既存天井表面仕上げ | (4)ＥＰ等除去 （各種ボード面） | m2
| (5)壁紙等除去 （各種ボード面） | m2 |  | ＝ | (3)各種ボード張り（壁紙張り下）面積 | 0 | [8 empty] | 0 | －
| （その他 ） | m2
| （その他 ） | m2
５－３－２ 改 修
天井仕上げ（主仕上げ） | 天井主仕上げの 総面積（下記による） | m2 | 0 | ≒ | 撤去主仕上げ総面積との 整合のチェック | 0 | [8 empty] | 0
| (1)各種ボード張り （1重・２重張り） （塗装なし） | m2
| (2)各種ボード張り （1重・２重張り） （塗装あり） | m2
| (3)各種ボード張り （壁紙張り下） | m2
| (その他 ） | m2
| (その他 ） | m2
天井仕上げ下地 | 軽量鉄骨天井下地 | m2 |  | ＝ | (1)(2)(3)各種ボード張り面積 | 0 | [8 empty] | 0 | －
新設天井表面仕上げ | (4)ＥＰ等塗り （各種ボード面） | m2 |  | ＝ | (2)各種ボード張り（塗装あり）面積 | 0 | [8 empty] | 0 | －
| (5)壁紙等張り （各種ボード面） | m2 |  | ＝ | (3)各種ボード張り（壁紙張り下）面積 | 0 | [8 empty] | 0 | －
| (その他 ） | m2
| (その他 ） | m2
既存天井表面仕上げ | (6)ＥＰ等塗替 （各種ボード面） | m2
| (7)壁紙等張替 （各種ボード面） | m2 |  | ＝ | 撤去(5)壁紙等除去面積 | 0 | [8 empty] | 0 | －
| (その他 ） | m2
| (その他 ） | m2

## 単価資料等チェックリスト表紙
単価資料等チェックリスト
業務名
施設名
業務受注者名
担当者名
管理技術者:
主任担当技術者（積算）:
担当技術者（積算）:

## 目次（単価資料等）
目次
Ⅰ．基本事項
Ⅱ．工事費の積算
１．一般共通事項
２．複合単価
仮設
直接仮設
土工
地業
鉄筋
コンクリート
型枠
鉄骨
防水
屋根及びとい
タイル
金属
左官
塗装
内外装
木工
建具
ガラス
ユニット及びその他
屋外排水設備
構内舗装
とりこわし
共通仮設・直接仮設（改修）
外壁改修
建具改修
内装改修
塗装改修
耐震改修（躯体改修）
発生材処理
３．市場単価
鉄筋
コンクリート
型枠
金属
４．見積単価
見積依頼
見積書の確認
共通事項
土工
鉄骨
既製コンクリート
石
建具
塗装
建具改修
耐震改修（躯体改修）
石綿含有建材の処理工事
とりこわし工事
見積比較表

## 単価資料等チェックリスト
単価資料等チェックリスト
Ⅰ．基本事項 積算基本情報チェックリストによる
Ⅱ．工事費の積算
１．一般共通事項
チェック項目 | チェック内容 | 確認
|  | 単 | ▼
物価資料の掲載価格を採用又は比較対象とした場合は、規格、寸法、損料等の期間、取引数量等の適用条件と合致しているか。
設計図書に従い施工計画上必要となる仮設類の盛換え費用、施工条件の制約により割増しとなる費用等を検討するための単価資料を作成したか。
山間へき地、離島等の特殊な施工条件の場合は、作業員の就労状況、宿舎費、資材の梱包運搬費等の費用を検討するための単価資料を作成したか。
施工時間が深夜に指定された場合には、割増賃金を考慮し、単価の補正を検討するための単価資料を作成したか。
掲載価格条件が現地渡しでない場合は、条件を勘案し運搬費を計上するための単価資料を作成したか。（物価資料等における材料価格は、現地渡し価格が標準となっている。）。
改修工事は、施工条件等を考慮し、単価の補正を検討するための単価資料を作成したか。
施工量が少量または僅少の場合、施工場所が点在する場合及び工程上連続作業が困難な場合等の単価及び価格は、施工に最低限必要な材料・労務・機械器具等を考慮したか。
設計変更における基準は、当初設計における工事費積算時の基準としたか。
２．複合単価
チェック項目 | チェック内容 | 確認
|  | 単 | ▼
共通事項 | 時間的制約を受ける場合は、労務単価の補正が必要か確認したか。
「単価基準」及び「基準等資料」で「その他」の率を確認したか。
「材料費」、「労務費」及び「運搬費及び消耗材料費等」の組合せにより単価資料を作成しているか。
原則として、「単価基準」の標準歩掛り又は「営繕積算システム等開発利用協議会歩掛り（以下「協議会歩掛り」という。」を採用したか。
原則として、材料価格等及び材料単価が、物価資料に掲載されている場合はその掲載価格を採用し単価資料を作成したか。
物価資料に掲載された材料単価等は、平均値を採用し単価資料を作成したか。なお、１つの物価資料にのみ掲載されている場合は、掲載された単価で単価資料を作成したか。
物価資料の掲載価格が「公表価格」の場合、市中における取引状況等を確認し、補正を検討するための資料を作成したか。
代価表で歩掛りを作成した場合は、作成の根拠を明示したか。
仮設
チェック項目 | チェック内容 | 確認
|  | 単 | ▼
共通仮設費 | 建設用仮設材の存置期間が最低保障期間以下の場合は、最低保障期間分の賃料を考慮し単価資料を作成したか。
仮囲鉄板が塗装品の場合、別途塗装費は計上していないか。ただし、現場のイメージアップ等で仮囲鉄板への塗装が特記された場合は、別途考慮したか。
仮囲いにおいて有刺鉄線、亜鉛めっき鉄線を使用している場合は、全損としたか。
荷揚用揚重機械について、存置日数を適切に計上したか。
荷揚用揚重機械について、Ｓ造の場合は、鉄骨建方以外の躯体及び仕上分について計上忘れはないか。
直接仮設
チェック項目 | チェック内容 | 確認
|  | 単 | ▼
墨出し、 養生、 整理清掃･ 後片付け | 積算根拠として設計図書に基づいた施工計画により、積算したか。
建物の「延べ面積」部分や建物の附帯部分等ごとに適切な区分としたか。
「一般」と「小規模、複雑」の区分は適切か。
外部足場 | 存置日数を標準以外とする場合は、代価表にて「掛払い手間」「基本料」「賃料」単価と「必要となる存置日数」により、１㎡あたりの単価資料を作成したか。
足場等で存置日数が３０日未満となる場合は、仮設材の賃貸料金が３０日以上の契約期間を対象としていることから、３０日分の賃料で単価資料を作成したか。
枠組本足場（手すり先行方式）について、ＲＣ造標準日数における枠幅及び足場高さ、階数、建築面積に応じた日数及び「建築面積の大小による補正係数」を考慮したか。
| 新築建物に設置する場合、低層部及び高層部に跨がって連続する場合等は、平均存置日数を適切に設定したか。 |  |  |  | とりこわしに関連して表現を修正
| とりこわし建物に設置する場合、設計図書を確認し存置日数を適切に設定したか。 |  |  |  | とりこわし工事に対応のため追加
| 新築建物に設置する安全手すりは、全ての足場設置した最後に足場最上段に設置し、足場解体する際の最初に解体されることから、設置される足場の階数１における平均存置日数を安全手すりの平均存置日数としたか。 |  |  |  | とりこわしに関連して表現を修正
| とりこわし建物に設置する安全手すりは、足場設置及び解体期間が短かく足場存置期間との差が少ないことから、設置される足場の存置日数を安全手すりの存置日数としたか。 |  |  |  | とりこわし工事に対応のため追加
内部足場 | 内部躯体足場及び内部仕上足場で同型の足場を設置する場合は、「転用階数（転用数）」と設置する階数を同じとしているか。
内部躯体足場 | 内部躯体足場（鉄筋・型枠足場階高４．０ｍ以下）を内部仕上足場に転用できる場合は、単価資料で仮設材賃料の基本料及び運搬費を計上していないか。
内部仕上足場 | 「簡易型移動式足場」、「内部階段仕上足場」及び「シャフト内足場」は、原則として転用を考慮しないが、転用が考えられる場合は、内部移動の為の小運搬等を考慮したか。
転用を行わない足場の最低設計供用日数は３０日としたか。
災害防止 | 新築建物に設置する場合、外部足場等に架設される災害防止類は、足場平均存置日数から10日減じた日数としたか。 |  |  |  | とりこわしに関連して表現を修正
| とりこわし建物に設置する場合、外部足場等に架設される災害防止類は、設置される足場の存置日数としたか。 |  |  |  | とりこわし工事に対応のため追加
災害防止について、特殊な建物の外壁については、工事内容を考慮したか。
存置日数を標準以外とする場合は、代価表にて「掛払い手間」「基本料」「賃料」単価と「必要となる存置日数」により、１㎡あたりの単価資料を作成したか。
| 新築建物に設置する場合、低層部及び高層部に跨がって連続する場合等は、平均存置日数を適切に設定したか。 |  |  |  | とりこわしに関連して表現を修正
仮設材運般 | 運搬費について、現場が山間へき地、離島等の場合は実状に応じて補正を検討するための資料を作成したか。
敷地の状況により車両が入れない場合は、水平小運搬を別途考慮したか。
土工
チェック項目 | チェック内容 | 確認
|  | 単 | ▼
根切り | 人力土工は、機械による施工が困難な場合や、小規模で機械による施工が効率的ではない（土工機械運搬を含んだ価格）場合に適用したか。
小規模土工は、施工範囲が狭隘な部位での施工および標準的な土工機械が搬入できない場合等に適用したか。
総堀りは、全面に地下階がある建物の掘削や建物下部が全てピットとなっている場合に適用したか。
工法は山留めの有無を確認し選定したか。
埋戻し及び盛土 | 山砂及び再生砂の場合、締め固めによる体積の減少を考慮して２０％を標準として割増を見込んだ単価資料を作成したか。
他現場の建設発生土を搬入し、埋戻し、盛土及び敷均しを行う場合で、積込み及び運搬にかかる費用を設計図書で指定された場合は、その項目の単価資料を作成したか。
建設発生土 | 建設発生土運搬について、指定された処分地までの運搬距離に応じて単価資料を作成したか。
建設発生土運搬について、想定される運搬経路がＤＩＤ区間を一部でも通過する場合は、ＤＩＤ区間有りを選定したか。
建設発生土運搬について、自動車専用道路料金は、設計図書に明記された場合に単価資料を作成したか。
建設発生土運搬について、ダンプトラックは１０ｔ車を標準とするが、現場状況、道路の幅員等によっては２ｔ、４ｔ車等も考慮したか。
建設発生土処理は、設計図書に記載された受入施設の処理費用で単価資料を作成したか。
地業
チェック項目 | チェック内容 | 確認
|  | 単 | ▼
既製コンクリート杭地業、鋼杭地業及び場所打ちコンクリート杭地業 | 建設発生土等の積込み、運搬及び処分は、設計図書によっているか。（汚泥処理も同様）
ラップルコンクリート | 型枠を使用する場合の型枠種別は「基礎部普通合板型枠」で単価資料を作成したか。
鉄筋
チェック項目 | チェック内容 | 確認
|  | 単 | ▼
鉄筋（資材） | 工場でスパイラル筋を鉄骨柱へ取付ける場合は、「スパイラル筋取付」で単価資料を作成したか。また、見積りによる場合は費用の重複はないか。
スクラップ控除 | スクラップ単価は物価資料等の掲載価格のうち「鉄屑 ヘビー Ｈ２」程度として単価資料を作成したか。
鉄筋運搬 | 鉄筋運搬用のトラックの規格は、建築構造物の規模や敷地条件等により１０ｔ車での搬入が可能な場合は１０ｔ車を考慮したか。
コンクリート
チェック項目 | チェック内容 | 確認
|  | 単 | ▼
コンクリート | 物価資料等で当該地域の生コン(レディーミクストコンクリート)単価を採用し資料を作成したか。
普通ポルトランドセメント以外のセメントを用いたコンクリートを使用する場合は、割増額もしくは割引額を用いて補正をするための資料を作成したか。
打設手間 | 各部位のコンクリート打設工程表を作成し、当該地区の月別累年平均気温により構造体強度補正を決定したか。
構造体強度補正 | 無筋コンクリートの適用となる箇所は、構造体強度補正の対象としていないか。
型枠
チェック項目 | チェック内容 | 確認
|  | 単 | ▼
型枠 | 躯体の型枠は、基礎、地下、地上に区分し、構造別に対応した細目工種を適用したか。
「補助サポート」を別途計上していないか。
コーン処理 | 断熱材を打込む部位の型枠は、普通型枠にコーン加算をしたか。
型枠運搬 | 型枠運搬用トラックの規格は、建築構造物の規模や敷地条件等により１０ｔ車での搬入が可能な場合は１０ｔ車を考慮したか。
鉄骨
チェック項目 | チェック内容 | 確認
|  | 単 | ▼
鋼材 | 鋼材価格は、「建築工事積算基準等資料 第３編 第２章 第７項 表A7-1ベース価格区分表」に依って単価資料を作成したか。
販売価格はベ－ス価格に、材種に対応した規格エキストラ及びサイズエキストラ、加工エキストラ等の価格を加算した単価資料を作成したか。
スクラップ控除 | スクラップ単価は物価資料の掲載価格のうち「鉄屑 ヘビー Ｈ２」程度として単価資料を作成したか。
防水
チェック項目 | チェック内容 | 確認
|  | 単 | ▼
アスファルト防水 | アスファルト防水工事用シール材及び入隅・出隅部の重ね増し張りを別途計上していないか。
屋根及びとい
チェック項目 | チェック内容 | 確認
|  | 単 | ▼
とい | 標準歩掛りに依る場合は、一般的な支持金物・留付け金物・継ぎ手を別途加算していないか。
タイル
チェック項目 | チェック内容 | 確認
|  | 単 | ▼
タイル 張り手間 | 壁のタイル張りは、設計図書により指定された工法で単価資料を作成したか。
同じ形状の役物タイル張りであっても施工部位(見上げ、垂直面、見下げ等）によっては施工手間が違う為、区分したか。
壁タイル 接着剤張り | 長期に水及び温水の影響がある箇所（浴室）は、接着剤をタイプⅠで単価資料を作成したか。
間欠的に水及び温水の影響がある箇所（浴室以外）は、接着剤をタイプⅡで単価資料を作成したか。
金属
チェック項目 | チェック内容 | 確認
|  | 単 | ▼
軽量鉄骨壁下地 | 二重で設置される場合は、補強も二重で単価資料を作成したか。
軽量鉄骨天井下地 | 天井のふところ高さが１．５m以上の場合は、設計図書による補強を加算した単価資料を作成したか。
軽鉄下り壁下地 | Ｈ＝５００を超える高さの場合は、設計図書による補強を考慮した単価資料を作成したか。
左官
チェック項目 | チェック内容 | 確認
|  | 単 | ▼
床モルタル塗り | 厚みに応じて、材料を加算したか。
壁モルタル塗り | 厚さ及び塗り回数補正は必要に応じて行ったか。なお、１回の塗厚は「標仕」より７ｍｍ以下として単価資料を作成したか。
モルタル塗り | くつずりモルタル、ボーダーモルタル、笠木モルタル、パラペットモルタル、窓台モルタル、水切モルタル、膳板モルタル単価で、幅、高さが著しく異なる場合は補正を検討するための資料を作成したか。
モルタル仕上について、施工箇所及び仕上塗材（吹付け材）の種類に応じて「標仕」により種別に対応した細目工種を適用したか。
仕上塗材仕上げ等その他 | 仕上塗材仕上げは、施工部位および素地に対応した下地調整費を加算した単価資料を作成したか。
塗装
チェック項目 | チェック内容 | 確認
|  | 単 | ▼
共通事項 | 設計図書により「素地ごしらえ」、「錆止め塗装」及び「仕上げ塗り」の項目を合算した単価資料を作成したか。
細幅物（糸幅３００mm以下）は各塗装の糸幅３００ｍｍ以下の細目工種を使用し、幅の違いによる単価の補正はしてないか。
工場製品に塗装の場合、鉄鋼面、亜鉛めっき面の素地ごしらえ及び1回目錆止め塗りは、製作工場で行うため計上の重複はないか。
鉄鋼面、亜鉛メッキ面の素地ごしらえ、錆止め塗装は、設計図書の仕様の通りに塗装に含んで単価資料を作成したか。
内外装
チェック項目 | チェック内容 | 確認
|  | 単 | ▼
ボード張り | 壁及び天井のせっこうボードを二重張とする場合、下地のせっこうボードは「下地張り用」の細目工種を適用したか。
壁紙張り | 無地、リピートサイズ等により、壁紙材の補正を検討したか。
「素地ごしらえ」、「張り手間」及び「材料」を合算した単価資料を作成したか。
木工
チェック項目 | チェック内容 | 確認
|  | 単 | ▼
共通事項 | 材料単価は設計図書により代用樹種を禁止されていない限り、代用樹種単価を比較して安価な方を採用した単価資料を作成したか。
建具
チェック項目 | チェック内容 | 確認
|  | 単 | ▼
木製建具 | 木製建具は、建具本体、建具金物、取付費（ドアクローザ共）を含む１か所当たりで計上した単価資料を作成したか。
ふすま | 表面ふすま紙の有無により押入れのふすまは片面、和室間のふすまは両面としたか。
ガラス
チェック項目 | チェック内容 | 確認
|  | 単 | ▼
ガラス留め材 | ガラス留材のシーリングがシリコーン系（ＳＲ－１）以外の場合は、留材を含まないガラス単価に設計図書による留材を加算した単価資料を作成したか。
ユニット及びその他
チェック項目 | チェック内容 | 確認
|  | 単 | ▼
法務省型書架 | 支給材料の運搬にかかる費用を設計図書で指定された場合は、その項目の単価資料を作成したか。
屋外排水設備
チェック項目 | チェック内容 | 確認
|  | 単 | ▼
屋外排水設備 | 土工は機械土工を標準とするが、狭小地等で機械が使用できない場合は人力土工を検討したか。
街きょ、縁石 | 曲線の場合は、施工手間の補正を検討したか。
構内舗装
チェック項目 | チェック内容 | 確認
|  | 単 | ▼
アスファルト舗装・透水性アスファルト舗装 | 敷地内の１施工区画の面積が２、５００㎡未満の構内舗装に適用したか。
舗装部分が建物等によって分離している場合や縁石等によって区分されている場合は、それぞれを１区画（別の区分）と考えたか。
連続作業が可能な部分を１区画の施工規模としたか。
施工幅の狭い歩道等、人力施工のみとなる場合は、施工面積によらず「特に狭い場所」を適用したか。
とりこわし
チェック項目 | チェック内容 | 確認
|  | 単 | ▼
発生材運搬 | 発生材の種別毎に設計図書により処分地までの距離に応じた運搬費を計上するための資料を作成したか。 |  |  |  | とりこわし工事に対応のため追加
| ダンプトラック１０ｔ車を標準とする。ただし、施工規模や敷地条件等により他の規格(４ｔ・２t車)も考慮したか。 |  |  |  | とりこわし工事に対応のため追加
| 運搬距離が６０ｋｍを超える場合は、ダンプトラックによる運搬(ｍ3)単価の考え方ダンプトラック運転日当り運搬回数は１回としたか。 |  |  |  | とりこわし工事に対応のため追加
発生材処分 | 発生材の種別ごとに、設計図書に記載された受入施設の処理費用を計上するための資料を作成したか。 |  |  |  | とりこわし工事に対応のため追加
改修工事
共通仮設・直接仮設（改修）
チェック項目 | チェック内容 | 確認
|  | 単 | ▼
墨出し、 養生、 整理清掃･ 後片付け | 内部改修の１室において、「個別改修」と「複合改修」が混在する場合は、対象面積全てを「複合改修」としたか。
外部足場 | 足場の存置日数が設計図書に記載がない場合は、発注上の工期や準備期間（１ヶ月程度）、掛払い日数と改修内容、改修面積等に基づき想定したか。
災害防止 | 災害防止（金網、シート等）の存置日数は、特別な場合を除き外部足場と同じ日数を標準としたか。
内部仕上足場 | 階高４ｍを超える場合は、新営工事の仮設を適用し、標準設計供用日数は３０日としたか。
撤去から改修終了まで長期の期間を要する場合は、損料等について適切に計上するための資料を作成したか。
撤去後、改修を行う期間まで足場を要しない工事が発生する場合は、掛け払い手間について適切に計上するための資料を作成したか。
仮設材運般 | ベース車両４ｔ車を標準とするが、現場状況等により規格の異なる車両を想定する場合は別途考慮したか。
外壁改修
チェック項目 | チェック内容 | 確認
|  | 単 | ▼
下地調整 | 下地調整費を適切に計上するための単価資料を作成したか。
建具改修
チェック項目 | チェック内容 | 確認
|  | 単 | ▼
ガラス撤去 | ガラスの撤去費はシーリング撤去を含むため、シーリング撤去を別途加算していないか。
内装改修
チェック項目 | チェック内容 | 確認
|  | 単 | ▼
仕上げ材撤去 | ビニル床シート、ビニル床タイル等の仕上げ材撤去は、標準歩掛りに接着剤の除去を含むため、接着剤除去を別途加算していないか。
塗装改修
チェック項目 | チェック内容 | 確認
|  | 単 | ▼
共通事項 | 必要に応じて既存塗膜除去を見込んだ単価資料を作成したか。
新規塗りの場合であっても、塗装改修の細目工種を適用したか。
| 塗替えの場合、設計図書により「既存塗膜除去」、「下地調整」、「錆止め塗装」、「仕上げ塗り」の項目を合算した単価資料を作成したか。 |  |  | ← 改修標仕改訂にともない
| 新規の場合、設計図書により「素地ごしらえ」、「錆止め塗装」、「仕上げ塗り」の項目を合算した単価資料を作成したか。 |  |  | ← 改修標仕改訂にともない
耐震改修（躯体改修）
チェック項目 | チェック内容 | 確認
|  | 単 | ▼
撤去工事 | 目あらし（幅４００ｍｍ以下）の単価は、幅４００ｍｍ以下に適用し、幅の違いによる補正は行っていないか。
鉄筋工事 | 軽微な鉄筋工事の場合、発注者と協議の上で小口の単価資料を作成したか。
コンクリート工事 | コンクリート打設工法は設計図書を確認し計上したか。なお、圧入工法と図面特記された場合は、型枠等の仕様を検討したか。
流し込み工法の費用に「ポンプ回送費」を含まない場合は、別途計上したか。
鉄骨工事 | 軽微な鉄骨工事の場合、発注者と協議の上で小口の単価資料を作成したか。
場内小運搬（垂直方向） | 階段等を使用した建物内部の資材搬入、発生材処理は改修場所の条件・工程等を考慮し、必要な人工数を算定し計上するための資料を作成したか。
発生材処理
チェック項目 | チェック内容 | 確認
|  | 単 | ▼
発生材運搬 | 発生材の種別毎に設計図書により処分地までの距離に応じた運搬費を計上するための資料を作成したか。
部分的な改修工事など発生材の数量が少量の場合は、工事内容および工程に応じダンプトラックを必要運転日分を考慮したか。
ダンプトラック１０ｔ車を標準とする。ただし、施工規模や敷地条件等により他の規格(４ｔ・２t車)も考慮したか。
運搬距離が６０ｋｍを超える場合は、ダンプトラックによる運搬(ｍ3)単価の考え方ダンプトラック運転日当り運搬回数は１回としたか。
発生材処分 | 発生材の種別ごとに、設計図書に記載された受入施設の処理費用を計上するための資料を作成したか。
３．市場単価
チェック項目 | チェック内容 | 確認
|  | 単 | ▼
共通事項 | 市場単価を採用する場合は、単価構成の内容を確認し、項目の二重計上や漏れがないか
物価資料に掲載された市場単価は、平均値を採用するための資料を作成したか。
数量が少量による場合、市場単価の補正を検討するための資料を作成したか。
鉄筋
チェック項目 | チェック内容 | 確認
|  | 単 | ▼
鉄筋 | 市場単価の適用範囲外（①場所打ちコンクリート杭、②連続地中壁、③柱列山留め壁、④鉄筋径がＤ３５以上、⑤鉄筋加工のみ、または鉄筋組立のみの場合）については、見積価格等を参考に計上するための資料を作成したか。
コンクリート
チェック項目 | チェック内容 | 確認
|  | 単 | ▼
コンクリート | 圧送高さが３０ｍを超える場合は、見積価格等を参考に計上するための資料を作成したか。
ポンプ圧送には、ポンプ車の回送費、機械器具費、機械運転費を含んでいるため、それらを別途計上していないか。
鉄骨造でスラブ面のみコンクリート構造とした場合は、Ｓ造スラブの細目工種を適用したか。
型枠
チェック項目 | チェック内容 | 確認
|  | 単 | ▼
型枠 | 市場単価および補正市場単価は埋め殺し等の全損となる部位には適用してないか。
金属
チェック項目 | チェック内容 | 確認
|  | 単 | ▼
軽鉄天井開口補強 | ボード切込みは単価に含むため、ボード切込みを別途加算していないか。
４．見積単価
チェック項目 | チェック内容 | 確認
|  | 単 | ▼
共通事項 | 各社の見積書の内容が、見積書の提出依頼の際に提示した設計図書、数量、見積条件書等に基づき、過不足のないものとしたか。
見積書の宛先、工事名、工事場所、日付、見積りの有効期限が適正か。
材工共の見積りは、材料費、施工費、運搬費、下請経費及び法定福利費がわかるようになっているか。
総合工事請負業者（元請け）へ発注の場合は、共通費（元請経費）を別途としたか。
複数社の見積書は整っているか。
単価の建設物価、積算資料、建築施工単価、建築コスト情報からの引用にあたり、単価構成内容（材、材工共等）や、実勢・公表価格のいずれか等を確認したか。
見積比較表の各社の合計金額が見積書と一致しているか。
見積書の材料費と労務費のそれぞれの内容が、施工実態を踏まえた過不足のないものとしたか。
見積依頼
チェック項目 | チェック内容 | 確認
|  | 単 | ▼
工事名 | 工事名を正しく記載したか。
工事場所 | 工事場所を正しく記載したか。
宛名 | 宛先は発注者の指示によるものとしたか。
見積有効期限 | 入札日を考慮し、必要とする日数を検討して記入したか。
受渡場所 | 工事場所としたか。
見積依頼内容 | 設計図書を確認し、記入したか。
見積依頼範囲を明確にしたか。
週休2日適用工事の場合、週休2日（４週８休以上）の条件として依頼したか
諸経費の扱いを明確にしたか。
見積図面 | 見積依頼範囲が区別できるか。
見積依頼先 | 適切な依頼先が選定されているか。
見積書の確認
共通事項
チェック項目 | チェック内容 | 確認
|  | 単 | ▼
提出日 | 見積書に提出日が記載されているか。
見積有効期限 | 必要とする日数となっているか。
表紙 | 見積書の社名、担当者名、連絡先等が記載されているか確認したか。
見積内容 | 記載内容により、図面修正を検討したか。
見積り条件に対する記載内容を確認し、採用・不採用を判断したか。
金額欄 | 各価格の記入に漏れはないか確認したか。
価格の計算に間違えはないか確認したか。
本体価格に含まれている項目を確認したか。
土工
チェック項目 | チェック内容 | 確認
|  | 単 | ▼
山留め | 専門工事業者の見積価格等を参考に単価資料を作成したか。
簡易山留め等で物価資料等に掲載されている価格を使用する場合は、工法及び仕様等に留意したか。
排水 | 物価資料等の掲載価格又は専門工事業者の見積価格等を参考に単価資料を作成したか。
物価資料等の掲載価格を使用する場合は、工法及び仕様等に留意したか。
鉄骨
チェック項目 | チェック内容 | 確認
|  | 単 | ▼
鉄骨 | 見積依頼先（鉄骨の製作工場「グレード」）は設計図書に合致しているか。
溶融亜鉛メッキについて、専門工事業者の見積価格又は物価資料等とし単価資料を作成したか。
溶融亜鉛メッキについて、加工工場とメッキ工場間の運搬費（往復）を考慮したか。
既製コンクリート
チェック項目 | チェック内容 | 確認
|  | 単 | ▼
ＡＬＣパネル張り | ＡＬＣパネル組み立ての際に伴うシーリング（他材との接合部シーリングを除く）、鉄筋、モルタル、ボルト及び取付用プレート等を含んだ見積としたか。
押出成形セメント板張り | 押出成形セメント板組立の際に伴うシーリング(他材との接合部シーリングを除く)、ボルト及び取付用プレート等を含んだ見積としたか。
石
チェック項目 | チェック内容 | 確認
|  | 単 | ▼
石 | 石材の産地及び材種は設計図書によっているか。
見積価格に、アンカー金物は取付費に含まれているか。
見積価格に、アンカー受けの縦筋、横筋、埋込みアンカー及び張り付け用の砂、セメントは含まれていない場合は、工法(湿式、乾式)、部位等、必要に応じて別途加算したか。
建具
チェック項目 | チェック内容 | 確認
|  | 単 | ▼
金属製建具、樹脂製建具 | 製品代単価は、建具本体に建具金物を含む１か所当たりの単価で単価資料を作成したか。
運搬・取付費は一式計上し、専門工事業者の見積価格等を参考に単価資料を作成したか。
二重水切、建具枠とのシーリング充填及び工場塗装を含めた見積りとしたか。
塗装
チェック項目 | チェック内容 | 確認
|  | 単 | ▼
鉄鋼面、亜鉛めっき面の素地ごしらえ及び1回目錆止め塗りは、製作工場で行うため建具・金属の見積りに含めたか。
建具改修
チェック項目 | チェック内容 | 確認
|  | 単 | ▼
建具改修 | かぶせ工法の場合、①製品代、②運搬、取付費（計測費含む）、③撤去に関する費用、④諸経費を含んだ見積を依頼したか。
かぶせ工法の場合、撤去に関する費用は①撤去費（建具の障子・扉等の撤去及び既存枠の錆落とし等）、②場内集積費（処分費は含まず）、③錆止め塗装費（既存鋼製の場合）に関する費用を含んだ見積を依頼したか。
撤去工法の場合、①製品代、②運搬・取付費（計測費を含む）、③諸経費に関する費用を含んだ見積を依頼したか。
耐震改修（躯体改修）
チェック項目 | チェック内容 | 確認
|  | 単 | ▼
鉄骨工事 | 軽微な鉄骨工事の場合、発注者と協議の上で小口の単価資料を作成したか。
石綿含有建材の処理工事
チェック項目 | チェック内容 | 確認 |  |  | ←追加修正
|  | 単 | ▼
石綿含有吹付け材の除去（レベル１） | 安全衛生設備機器の各設備機器賃料・損料は、設計図書に条件明示された工区ごとに計上するように、見積を依頼したか。
安全衛生設備機器のセキュリティハウスについては、区画ごとの計上が不要な場合があるため、施工条件、工程等について、設計担当に確認を行った上で、見積を依頼をしたか。
安全衛生設備機器の消耗品等は、養生用テープ・保護衣・靴カバー・保護手袋・掃除用スポンジ・負圧除塵装置フィルターがあり、必要な消耗品が見積価格に見込まれているか。
設計図書の条件明示により除去対象室の既存家具・既存設備機器等で、専門工事業者による清掃等（養生共）が必要な場合は、見積価格に含まれているか。
吹付け石綿廃棄物処理 | 見積書の処理数量の根拠、中間処分先、最終処分先、一次運搬距離及び二次運搬距離とそれぞれの費用が適正であるか確認したか。
飛散性石綿廃棄物は、特別管理産業廃棄物であるため、通常の産業廃棄物処理業者ではなく、収集運搬と処分について、それぞれ特別管理産業廃棄物の許可業者からの、見積価格等を参考に適切に計上するための資料を作成したか。
処分費は、処分先及び処分量（除去物＋消耗品等）の特定が困難なため、石綿含有吹付け材の除去に含めて見積を依頼したか。
石綿含有保温材等の除去（レベル２） | レベル１相当の仮設が必要となる場合もあるため、設計図書を確認し、必要な項目が含まれた見積りを依頼したか。
設計図書の条件明示により除去対象室の既存家具・既存設備機器等で、専門工事業者による清掃等（養生共）が必要な場合は、見積価格に含まれているか。
石綿含有保温材等の処分 | 飛散性石綿廃棄物は、特別管理産業廃棄物であるため、通常の産業廃棄物処理業者ではなく、収集運搬と処分について、それぞれ特別管理産業廃棄物の許可業者からの、見積価格等を参考に適切に計上するための資料を作成したか。
処分単価は、処分先及び処分量（除去物＋消耗品等）の特定が困難なため、石綿含有保温材等の除去に含めて見積を依頼したか。ただし、処分先が特定できる場合には、設計図書により指定し、処分先の見積価格等を参考に単価資料を作成したか。
とりこわし工事
チェック項目 | チェック内容 | 確認
|  | 単 | ▼
単価資料 | 専門工事業者の見積価格等を参考に単価資料を作成したか。
見積比較表
チェック項目 | チェック内容 | 確認
|  | 単 | ▼
記載内容 | 見積書からの転記等のチェックを行ったか。
消費税を除いた金額であるか。
金額 | 見積金額にバラつきがある場合には、専門工事業者等に内容等のヒアリングを行ったか。

## 単価等設定チェックリスト表紙
単価等設定チェックリスト
※主に発注者が単価等設定時に留意すべき事項

## 単価等設定チェックリスト
単価等設定チェックリスト
Ⅰ．基本事項
1．基準類の確認
チェック項目 | チェック内容
基準類等 | 適用となる基準類（適用年度）について確認したか。
公共建築工事標準単価積算基準 （以下「単価基準」という。）
公共建築工事内訳書標準書式（建築工事編） （以下「内訳書標準書式」という。）
公共建築工事積算基準等資料 （以下「基準等資料」という。）
２．適用の設計図書※1の確認
チェック項目 | チェック内容
工事名 | 工事名を確認したか。
工事場所 | 工事場所を確認したか。
単価使用区分 | 使用単価を確認したか。
・新営単価 建物名：
・改修単価（基準単価） 全館無人改修 建物名：
・改修単価（基準補正単価） 執務並行改修 建物名：
工事種目 | 工事種目を確認したか。
建物及び工事種目ごとに数量の拾い分けをしたか。
工期 | 工期を確認したか。また、工期の始期が設定されている場合は始期も確認したか。
・工期：令和 年 月 日 （始期：令和 年 月 日）
指定部分 | 指定部分の有無を確認したか。
・無し
・有り 工期：令和 年 月 日
範囲：
予算区分 | 予算の区分による拾い分けが必要か確認したか。
・無し
・有り 範囲：
関連工事 | 本工事以外の関連工事があるか確認したか。
・無し
・有り ( ・ 電気設備工事 ・ 機械設備工事 ・ )
関連工事がある場合は、仮設の範囲を確認したか。
発注範囲 | 公告等※２の図面において(発注しない)別途工事部分があるか確認したか。
・無し
・有り 特記仕様書記載 ( ・ ・ )
・有り 図面記載 ( ・ ・ )
※１ 設計図書：質問回答書、現場説明書、特記仕様書、図面及び標準仕様書
※２ 公告等：入札公告、指名通知、見積依頼又は技術資料提出依頼
Ⅱ．工事費の積算
１．一般共通事項
チェック項目 | チェック内容
単価は入札日直近の該当地区の最新単価を採用したか。
施工量が少量または僅少の場合、施工場所が点在する場合及び工程上連続作業が困難な場合等の単価及び価格は、施工に最低限必要な材料・労務・機械器具等を考慮したか。
設計変更における基準は、当初設計における工事費積算時の基準としたか。
２．複合単価
チェック項目 | チェック内容
共通事項 | 公共工事設計労務単価は、最新の単価で職種及び都道府県が適切なものを採用したか。
「単価基準」及び「基準等資料」で「その他」の率を確認したか。
「材料費」、「労務費」及び「運搬費及び消耗材料費等」の組合せによる単価としているか。
原則として、材料価格及び材料単価が、物価資料に掲載されている場合はその掲載価格を採用しているか。
物価資料に掲載された材料単価等は、平均値を採用したか。なお、１つの物価資料にのみ掲載されている場合は、掲載された単価としたか。
物価資料の掲載価格が「公表価格」の場合、市中における取引状況等を確認し、補正を検討したか。
仮設
チェック項目 | チェック内容
共通仮設費 | 交通誘導警備員の「その他」の率は適切に計上したか。
長期間にわたり設置する場合は、基本料と仮設材賃料の合計額と基礎価格（購入価格）の合計額を比較し買取りとするか、リースとするかを設計担当者と協議したか。
土工
チェック項目 | チェック内容
建設発生土 | 建設発生土処理は、設計図書に記載された受入施設の処理費用を計上したか。
発生材処分 | 発生材の種別毎に、設計図書に記載された受入施設の処理費用を計上したか。
鉄筋
チェック項目 | チェック内容
鉄筋 | 市場単価の適用範囲外（①場所打ちコンクリート杭、②連続地中壁、③柱列山留め壁、④鉄筋径がＤ３５以上、⑤鉄筋加工のみ、または鉄筋組立のみの場合）については、見積価格等を参考に計上したか。
４．見積単価
チェック項目 | チェック内容
共通事項 | 見積単価は、製造業者等に対するヒアリング等により実勢価格帯を把握し、その結果を踏まえ、見積書の価格を適切に補正し、設定しているか。（実勢価格帯を確認せずに単価を設定していないか。）
見積価格を参考にして単価及び価格を算定するにあたっては、予算に合わせることを目的とした減額を行ってないか確認したか。
専門工事業者等からの見積価格及びカタログ価格の採用内容について十分に設計図書の施工条件を確認検討のうえ価格を計上したか。
見積書の内容を物価資料等の類似の項目と比較検討し金額の妥当性を検証したか。
過去の実績（類似の取引価格、数量、施工条件及び単位あたりの価格等）を参考に検討したか。
工事ごとの規模、施工条件等を考慮し価格を決定したか。
見積依頼
チェック項目 | チェック内容
見積依頼先 | 適切な依頼先が選定されているか。
見積書の確認
共通事項
チェック項目 | チェック内容
変更設計 | 変更前の価格と変更後の価格を比較し、変更事項に見合った増減になっているかを確認したか。
土工
チェック項目 | チェック内容
山留め | 専門工事業者の見積価格等を参考に定めているか
排水 | 物価資料等の掲載価格又は専門工事業者の見積価格等を参考に定めているか。
物価資料等の掲載価格を使用する場合は、工法及び仕様等に留意したか。
山留め | 簡易山留め等で物価資料等に掲載されている価格を使用する場合は、工法及び仕様等に留意したか。
地業
チェック項目 | チェック内容
既製コンクリート杭地業、鋼杭地業及び場所打ちコンクリート杭地業 | 既製コンクリート杭降し料は、専門工事業者の見積価格等を参考に計上したか。
施工費は、専門工事業者の見積価格等を参考に計上したか。
型枠
チェック項目 | チェック内容
床型枠用鋼製デッキプレート（フラットデッキ） | 設計図書の仕様、内容に基づき専門工事業者の見積価格等を参考に計上したか。
鉄骨
チェック項目 | チェック内容
鉄骨 | 溶融亜鉛メッキについて、専門工事業者の見積価格又は物価資料等としたか。
溶融亜鉛メッキについて、加工工場とメッキ工場間の運搬費（往復）を考慮したか。
タイル
チェック項目 | チェック内容
タイル | ＰＣ板先付け工法の場合、タイルの材料費のみタイルメーカーの見積価格等により計上したか。
ＰＣ板先付け工法の場合、敷き込み手間はＰＣ板メーカーの見積価格等により、カーテンウォール工事に計上したか。
外装壁タイル接着剤張りは、専門工事業者の見積価格等を参考にしたか。
木工
チェック項目 | チェック内容
木工 | 「標仕」に規定する以外の高価な材料及びこれに伴う工法並びに枠組壁工法等、特殊な建築物の木工の場合は、専門工事業者の見積価格等を参考にしたか。
金属
チェック項目 | チェック内容
軽鉄天井下地 | 天井材の単位面積当たりの質量が20㎏/㎡を超える天井、水平ではない天井及びシステム天井によるものは、設計図書により専門工事業者からの見積価格等を参考に計上したか。
大空間の天井等における耐震性を考慮した補強等（特定天井等）や風圧力に対する安全性を考慮した補強は、設計図書により専門工事業者からの見積価格等を参考に計上したか。
建具
チェック項目 | チェック内容
木製建具 | 数量、規模を考慮の上、物価資料等、歩掛り単価等と比較検討し、専門工事業者の見積価格等を参考に計上したか。
金属製建具、樹脂製建具 | 数量、規模を考慮の上、物価資料等、歩掛り単価等と比較検討し、専門工事業者の見積価格等を参考に計上したか。
製品代単価は、建具本体に建具金物を含む１か所当たりの単価で計上したか。
運搬・取付費は一式計上し、専門工事業者の見積価格等を参考に計上したか。
ガラス | 強化ガラスドアの価格（枠は建具工事に計上）は、専門工事業者の見積価格等を参考に計上したか。
カーテンウォール等で映像調整費の計上が必要な場合は、専門工事業者の見積価格等を参考に計上したか。
カーテンウォール
チェック項目 | チェック内容
メタルカーテンウォール、ＰＣカーテンウォール | 形状や寸法毎に取付金物(二次ファスナー)を含めて、専門工事業者の見積価格等を参考に計上したか。
ＰＣカーテンウォール | タイル先付け工法の場合、敷き込み手間の単価は専門工事業者の見積価格等を参考に計上したか。なお、タイルの材料費は受注者からの支給品扱いとして、タイル工事に計上したか。
内外装
チェック項目 | チェック内容
耐火間仕切 | 耐火シールを含め、専門工事業者の見積価格等を参考に計上したか。
とりこわし
チェック項目 | チェック内容
とりこわし | 設計図書の仕様、内容に基づき専門工事業者の見積価格等を参考に計上したか。
耐震改修（躯体改修）
チェック項目 | チェック内容
一般事項 | 建物内部に鉄骨ブレース増設または、柱の鋼板巻き等を行う場合の工場加工組立、現場建方・取付、場内小運搬（水平）の単価は、専門工事業者の見積価格等を参考に計上したか。
柱補強工事の場合は、専門工事業者の見積価格等を参考に計上したか。
スリット新設工事の場合は、専門工事業者の見積価格等を参考に計上したか。
アスベスト含有建材の処理工事
チェック項目 | チェック内容
アスベスト含有吹付け材の除去（レベル１） | 除去対象室の養生後、電灯、火災報知器等の器具の取り外し、撤去を行う場合は、設計図書の条件明示により専門工事業者の見積価格等を参考に計上したか。
吹付けアスベスト廃棄物処理 | 特別管理産業廃棄物であるため、通常の産業廃棄物処理業者ではなく、収集運搬と処分について、それぞれ特別管理産業廃棄物の許可業者からの、見積価格等を参考に適切に計上したか。
アスベスト含有保温材等の除去（レベル２） | 除去単価は、専門工事業者の見積価格等を参考に計上したか。
アスベスト含有保温材等の処分 | 特別管理産業廃棄物であるため、通常の産業廃棄物処理業者ではなく、収集運搬と処分について、それぞれ特別管理産業廃棄物の許可業者からの、見積価格等を参考に適切に計上したか。
処分単価は、処分先及び処分量（除去物＋消耗品等）の特定が困難なため、アスベスト含有保温材等の除去に含めて見積を依頼したか。ただし、処分先が特定できる場合には、設計図書により指定し、処分先の見積価格等を参考に定めによったか。
見積比較表
チェック項目 | チェック内容
記載内容 | 見積書からの転記等のチェックを行ったか。
消費税を除いた金額であるか。
金額 | 見積金額にバラつきがある場合には、専門工事業者等に内容等のヒアリングを行ったか。
価格 | ヒアリング及び類似製品等と比較し、適正な価格としたか。